## List2
Ceník | M-21 Elektromontáže | [7 empty] | -
|  |  |  | Montáže |  | Materiál |  |  | Cena
Položka | Název | M.j. | Množství | J.cena | Cena mon. | Množ. | J.cena | Cena mat. | celkem
010122 | Trubka plastová tuhá 23 mm - přívod do podlahových krabic | m | 12 |  | 0 | 12 |  | 0 | 0
010301 | Krabice přístrojová bez zapoj.- jednonásobná | ks | 64 |  | 0 | 64 |  | 0 | 0
010321 | Krabicová rozvodka KR68- vč.zapoj. | ks | 82 |  | 0 | 82 |  | 0 | 0
810001 | Kabel CYKY 2Ax1.5 | m | 10 |  | 0 | 10 |  | 0 | 0
810005 | Kabel CYKY 3Ax1.5 | m | 15 |  | 0 | 15 |  | 0 | 0
810005 | Kabel CYKY 3Cx1.5 | m | 970 |  | 0 | 970 |  | 0 | 0
810015 | Kabel CYKY 5Cx1.5 | m | 50 |  | 0 | 50 |  | 0 | 0
810006 | Kabel CYKY 3Cx2.5 | m | 470 |  | 0 | 470 |  | 0 | 0
810017 | Kabel CYKY 5Cx4 | m | 25 |  | 0 | 25 |  | 0 | 0
810014 | Kabel CYKY 4x6 | m | 35 |  | 0 | 35 |  | 0 | 0
860202 | Vodič J-Y(St)Y 2x2x0,8 | m | 25 |  | 0 | 25 |  | 0 | 0
100001 | Ukončení vodičů v rozvaděčích, do 2,5 mm2 | ks | 243 |  | 0 | 243 |  | 0 | 0
100013 | Ukončení vodičů v rozvaděčích, do 4 mm2 | ks | 25 |  | 0 | 25 |  | 0 | 0
100195 | Ukončení kabelů v rozvaděčích, do 4x6mm2 | ks | 2 |  | 0 | 2 |  | 0 | 0
110041 | Vypínač jednopólový - bílý (komplet vč. rámečku) | ks | 5 |  | 0 | 5 |  | 0 | 0
110043 | Přepínač seriový - bílý (komplet vč. rámečku) | ks | 1 |  | 0 | 1 |  | 0 | 0
110045 | Přepínač střídavý - bílý (komplet vč. rámečku) | ks | 1 |  | 0 | 1 |  | 0 | 0
110154 | Tlačítkový ovladač se sign. doutnavkou -(komplet vč. rámečku) | ks | 2 |  | 0 | 2 |  | 0 | 0
111011 | Zásuvka 230V - bílá (komplet vč. rámečku) | ks | 2 |  | 0 | 2 |  | 0 | 0
111016 | Dvojzásuvka 230V - bílá (komplet ) | ks | 4 |  | 0 | 4 |  | 0 | 0
111016 | Zásuvka 230 V s přepěťovou ochranou - hnědá | ks | 3 |  | 0 | 3 |  | 0 | 0
111016 | Zásuvka 230 V - bílá do rámečku | ks | 16 |  | 0 | 16 |  | 0 | 0
111016 | Zásuvka 230 V - hnědá do rámečku | ks | 10 |  | 0 | 10 |  | 0 | 0
111016 | Zásuvka 230 V s přepěťovou ochranou - hnědá, do rámečku | ks | 9 |  | 0 | 9 |  | 0 | 0
111011 | USB - přístroj (zásuvka) nabíjecí USB | ks | 1 |  | 0 | 1 |  | 0 | 0
| Dvojrámeček - bílý | ks | 4 |  | 0 | 4 |  | 0 | 0
| Dvojrámeček - hnědý | ks | 4 |  | 0 | 4 |  | 0 | 0
| Čtyřrámeček - bílý | ks | 2 |  | 0 | 2 |  | 0 | 0
| Čtyřrámeček - hnědý | ks | 2 |  | 0 | 2 |  | 0 | 0
| Montáž a dodávka podlahové krabice, vč.zásuvek - 230V/16A, +přep. zásuvka | ks | 2 |  | 0 | 2 |  | 0 | 0
120451 | Montáž a dodávka jističe 3/25A/B | ks | 1 |  | 0 | 1 |  | 0 | 0
HZS | Úprava rozvaděče RE1 | hod | 4 |  | 0 | 0 |  |  | 0
190003 | Montáž a dodávka rozvodnice oceloplechové,nebo plastové - R1 | ks | 1 |  | 0 | 1 |  | 0 | 0
190002 | Montáž a dodávka rozvodnice oceloplechové nebo plastové - RO | ks | 1 |  | 0 | 1 |  | 0 | 0
HZS | Přeložení a přepojení stáv. rozvaděče R5 | hod | 8 |  | 0 | 8 |  |  | 0
220451 | Ochranné pospojování CY 6 mm2 | m | 80 |  | 0 | 80 |  | 0 | 0
192562 | Svorkovnice ochranného pospojení EPS2, vč. krabice KT250 | ks | 1 |  | 0 | 1 |  | 0 | 0
-
220022 | Uzemňovací vedení FeZn 10mm v zemi | m | 35 |  | 0 | 35 |  | 0 | 0
| Výkop rýhy 35x70xm v průjezdu, vč záhozu | m | 22 |  | 0 | 0 |  | 0 | 0
-
| Montáž a dodávka ventilátoru s čas. doběhem - např. SILENT 200 CRZ | ks | 1 |  | 0 | 1 |  | 0 | 0
| Montáž a dodávka VZT potrubí SPIRO - upřesnit před realizací | m | 2 |  | 0 | 2 |  | 0 | 0
| Zapojení spotřebičů - W0, E1, T1,2, ER, TČ,DC,PD | ks | 10 |  | 0 | 0 |  | 0 | 0
-
| Vysekání kapes pro krabice 10x10x8 cm ve zdivu smíšeném/kamenném | ks | 146 |  | 0 | 0 |  |  | 0
HZS | Sekání rýh, průrazy, rozebrání obkladů na WC | hod | 30 |  | 0 | 0 |  |  | 0
(zaomítnutí vč. opravy obkladů je součásté rozpočtu HSV)
[8 empty] | 0 | -
| Celkem |  |  |  | 0 |  |  | 0 | 0
| , | % | 0 |  |  |  |  | 0 | -
| Materiál celkem | [6 empty] | 0 | -
| SOUČET | [7 empty] | 0
| GPP % | % | 0 | [5 empty] | 0
HZS | Demontáže | hod | 0 | 0 | 0 |  |  |  | 0
HZS | Revize | hod | 0 | 0 | 0 |  |  |  | 0
| Dokumentace skutečného provedení | kpl | 1 | 0 | 0 |  |  |  | 0
| ELEKTROMONTÁŽE CELKEM | [7 empty] | 0