## Krycí list
KRYCÍ LIST
| Název stavby |  |  | Plynová kotelna a předávací stanice ZŠ Na Sadech v Třeboni | [8 empty] | JKSO
| Kód stavby |  |  | 17025
| Název objektu | [11 empty] | EČO
Kód objektu
| Název části | [11 empty] | Místo
Kód části
Název podčásti
Kód podčásti
[13 empty] | IČ | DIČ
Objednatel
Projektant
Zhotovitel
|  |  |  | Rozpočet číslo | Zpracoval | [7 empty] | Dne
|  |  |  | 17025 | [8 empty] | 10.04.2017
Měrné a účelové jednotky
Počet |  |  |  | Náklady / 1 m.j. | Počet |  |  | Náklady / 1 m.j. |  | Počet |  |  |  | Náklady / 1 m.j.
|  |  | 0 | 0 |  |  | 0 | 0 |  |  |  |  | 0 |  |  | 0
|  |  |  | Rozpočtové náklady v |  |  |  | CZK
A |  | Základní rozp. náklady |  |  | B |  | Doplňkové náklady |  |  | C |  | Vedlejší rozpočtové náklady
1 | HSV |  |  | 0 | 8 | Práce přesčas |  | 0 |  | 13 | Zařízení staveniště |  |  | 21 | % | 0
2 |  |  |  |  | 9 | Bez pevné podl. |  | 0 |  | 14 | Projektové práce |  |  | 21 | % | 0
3 | PSV |  |  | 0 | 10 | Kulturní památka |  | 0 |  | 15 | Územní vlivy |  |  | 21 | % | 0
4 |  |  |  |  | 11 |  |  | 0 |  | 16 | Provozní vlivy |  |  | 21 | % | 0
5 | "M" | [8 empty] | 17 | Ostatní |  |  | 21 | % | 0
6 | [9 empty] | 18 | VRN z rozpočtu |  |  |  |  | 0
7 | ZRN (ř. 1-6) |  |  | 0 | 12 | DN (ř. 8-11) |  | 0 |  | 19 | VRN (ř. 13-18) |  |  |  |  | 0
20 | HZS |  |  | 0 | 21 | Kompl. činnost |  | 0 | 21 | 22 | Ostatní náklady |  |  |  |  | 0
Projektant | [9 empty] | D |  | Celkové náklady
[10 empty] | 23 | Součet 7, 12, 19-22 |  |  |  |  | 0 | 0
Datum a podpis |  |  |  |  | Razítko |  |  |  |  | 24 | 15 | % | 0 | DPH |  | 0 | 0
Objednatel | [9 empty] | 25 | 21 | % | 0 | DPH |  | 0 | 0
[10 empty] | 26 | Cena s DPH (ř. 23-25) |  |  |  |  | 0
Datum a podpis |  |  |  |  | Razítko |  |  |  |  | E |  | Přípočty a odpočty
Zhotovitel | [9 empty] | 27 | Dodávky objednatele |  |  |  |  | 0
[10 empty] | 28 | Klouzavá doložka |  |  |  |  | 0
Datum a podpis |  |  |  |  | Razítko |  |  |  |  | 29 | Zvýhodnění + - |  |  |  |  | 0

## Rekapitulace
REKAPITULACE
Stavba: | Plynová kotelna a předávací stanice ZŠ Na Sadech v Třeboni
Objekt:
Část:
JKSO:
Objednatel:
Zhotovitel:
Datum: | 10.04.2017
Kód | Popis | Cena celkem | Hmotnost celkem | Suť celkem
1 | 2 | 3 | 4 | 5
HSV | Práce a dodávky HSV | 0 | 4.3224 | 6.2125
3 | Svislé a kompletní konstrukce | 0 | 0 | 0
6 | Úpravy povrchů, podlahy a osazování výplní | 0 | 1.6681 | 0
61 | Úprava povrchů vnitřní | 0 | 2.6433 | 0
9 | Ostatní konstrukce a práce | 0 | 0.003464 | 0
94 | Lešení a stavební výtahy | 0 | 0.007358 | 0
96 | Bourání konstrukcí | 0 | 0.00014096 | 6.2125
997 | Přesun sutě | 0 | 0 | 0
998 | Přesun hmot | 0 | 0 | 0
PSV | Práce a dodávky PSV | 0 | 0.93893 | 0
767 | Konstrukce zámečnické | 0 | 0.08433 | 0
781 | Dokončovací práce - obklady | 0 | 0.81778 | 0
784 | Dokončovací práce - malby a tapety | 0 | 0.036819 | 0
| Celkem | 0 | 5.2613 | 6.2125

## Rozpocet
Výkaz výměr
Stavba: |  | Plynová kotelna a předávací stanice ZŠ Na Sadech v Třeboni
Objekt:
Část:
JKSO:
Objednatel:
Zhotovitel:
Datum: |  | 10.04.2017
P.Č. | TV | KCN | Kód položky | Popis | MJ | Množství celkem | Cena jednotková | Cena celkem | Hmotnost | Hmotnost celkem | Hmotnost sutě | Hmotnost sutě celkem | Sazba DPH | Typ položky | Úroveň |  |  |  | Dodavatel
1 | 2 | 3 | 4 | 5 | 6 | 7 |  | 9 |  |  |  |  | 10 | 11 | 12 |  |  |  | 11
| D |  | HSV | Práce a dodávky HSV |  |  |  | 0 |  | 4.3224 |  | 6.2125 |  |  | 0
| D |  | 3 | Svislé a kompletní konstrukce |  |  |  | 0 |  | 0 |  | 0 |  |  | 1
1 | K | PK | 3 | Stavební výpomoce pro řemesla ÚT,EI vč.materiálu | hod | 40 |  | 0 | 0 | 0 | 0 | 0 | 21 | 4 | 2
| D |  | 6 | Úpravy povrchů, podlahy a osazování výplní |  |  |  | 0 |  | 1.6681 |  | 0 |  |  | 1
2 | K | 011 | 611131101 | Cementový postřik vnitřních stropů nanášený celoplošně ručně | m2 | 56.6 |  | 0 | 0.00735 | 0.41601 | 0 | 0 | 21 | 4 | 2
|  |  |  | 56,6 |  | 56.6 | [8 empty] | 2 | 0 | -1 | 0
|  |  |  | Součet |  | 56.6 | [8 empty] | 2 | 0 | -1 | 1
3 | K | 011 | 611142001 | Potažení vnitřních stropů sklovláknitým pletivem vtlačeným do tenkovrstvé hmoty | m2 | 56.6 |  | 0 | 0.00489 | 0.27677 | 0 | 0 | 21 | 4 | 2
4 | K | 011 | 611311131 | Potažení vnitřních rovných stropů vápenným štukem tloušťky do 3 mm | m2 | 56.6 |  | 0 | 0.003 | 0.1698 | 0 | 0 | 21 | 4 | 2
5 | K | 011 | 275313711 | Sokl z betonu tř. C 20/25 | m3 | 0.298 |  | 0 | 2.4533 | 0.73108 | 0 | 0 | 21 | 4 | 2
|  |  |  | (1,409*2,115)*0,10 |  | 0.298 | [8 empty] | 2 | 0 | -1 | 0
|  |  |  | Součet |  | 0.298 | [8 empty] | 2 | 0 | -1 | 1
6 | K | 011 | 275351215 | Zřízení bednění | m2 | 0.705 |  | 0 | 0.00103 | 0.00072615 | 0 | 0 | 21 | 4 | 2
|  |  |  | 2*(1,409+2,115)*0,10 |  | 0.705 | [8 empty] | 2 | 0 | -1 | 0
|  |  |  | Součet |  | 0.705 | [8 empty] | 2 | 0 | -1 | 1
7 | K | 011 | 275351216 | Odstranění bednění | m2 | 0.705 |  | 0 | 0 | 0 | 0 | 0 | 21 | 4 | 2
8 | K | 011 | 631319022 | Příplatek k mazanině tl do 120 mm za přehlazení s poprášením cementem pro konečnou úpravu | m3 | 3.685 |  | 0 | 0.02 | 0.0737 | 0 | 0 | 21 | 4 | 2
|  |  |  | (1,409*2,115) |  | 2.98 | [8 empty] | 2 | 0 | -1 | 0
|  |  |  | 2*(1,409+2,115)*0,10 |  | 0.705 | [8 empty] | 2 | 0 | -1 | 0
|  |  |  | Součet |  | 3.685 | [8 empty] | 2 | 0 | -1 | 1
| D |  | 61 | Úprava povrchů vnitřní |  |  |  | 0 |  | 2.6433 |  | 0 |  |  | 1
9 | K | 011 | 612321121 | Vápenocementová omítka hladká jednovrstvá vnitřních stěn nanášená ručně | m2 | 47.96 |  | 0 | 0.0154 | 0.73858 | 0 | 0 | 21 | 4 | 2
|  |  |  | pod obklad |  | 0 | [8 empty] | 2 | 0 | -1 | 0
|  |  |  | 47,96 |  | 47.96 | [8 empty] | 2 | 0 | -1 | 0
|  |  |  | Součet |  | 47.96 | [8 empty] | 2 | 0 | -1 | 1
10 | K | 014 | 612325403 | Oprava vnitřní vápenocementové hrubé omítky stěn v rozsahu plochy přes 30%do 50% | m2 | 72.014 |  | 0 | 0.0261 | 1.8796 | 0 | 0 | 21 | 4 | 2
|  |  |  | 2*(8,7+6,5)*1,7 |  | 51.68 | [8 empty] | 2 | 0 | -1 | 0
|  |  |  | 2*(1,85+3,2)*3,3 |  | 33.33 | [8 empty] | 2 | 0 | -1 | 0
|  |  |  | -(0,9*1,97*2+1,5*1,5*2+3,3*1,5) |  | -12.996 | [8 empty] | 2 | 0 | -1 | 0
|  |  |  | Součet |  | 72.014 | [8 empty] | 2 | 0 | -1 | 1
11 | K | 011 | 642943111 | Osazování úhelníkových rámů s dveřními křídly do 2,5 m2 | kus | 1 |  | 0 | 0.02516 | 0.02516 | 0 | 0 | 21 | 4 | 2
| D |  | 9 | Ostatní konstrukce a práce |  |  |  | 0 |  | 0.003464 |  | 0 |  |  | 1
12 | K | 011 | 952901111 | Vyčištění budov bytové a občanské výstavby při výšce podlaží do 4 m | m2 | 56.6 |  | 0 | 4e-05 | 0.002264 | 0 | 0 | 21 | 4 | 2
|  |  |  | 56,6 |  | 56.6 | [8 empty] | 2 | 0 | -1 | 0
|  |  |  | Součet |  | 56.6 | [8 empty] | 2 | 0 | -1 | 1
13 | K | 014 | 952902031 | Čištění budov omytí hladkých podlah /plochy dotčené stavbou | m2 | 100 |  | 0 | 1e-05 | 0.001 | 0 | 0 | 21 | 4 | 2
14 | K | 014 | 952902231 | Čištění budov omytí schodišť /plochy dotčené stavbou | m2 | 20 |  | 0 | 1e-05 | 0.0002 | 0 | 0 | 21 | 4 | 2
| D |  | 94 | Lešení a stavební výtahy |  |  |  | 0 |  | 0.007358 |  | 0 |  |  | 1
15 | K | 003 | 949101111 | Lešení pomocné pro objekty pozemních staveb s lešeňovou podlahou v do 1,9 m zatížení do 150 kg/m2 | m2 | 56.6 |  | 0 | 0.00013 | 0.007358 | 0 | 0 | 21 | 4 | 2
| D |  | 96 | Bourání konstrukcí |  |  |  | 0 |  | 0.00014096 |  | 6.2125 |  |  | 1
16 | K | PK | 96 | Stavební výpomoce pro bourání ÚT,EI | hod | 40 |  | 0 | 0 | 0 | 0 | 0 | 21 | 4 | 2
17 | K | PK | 96R2 | Demontáže stáv.instalací Út,EI... | hod | 40 |  | 0 | 0 | 0 | 0 | 0 | 21 | 4 | 2
18 | K | 763 | 763135811 | Demontáž podhledu sádrokartonového kazetového na roštu viditelném-komplet | m2 | 56.6 |  | 0 | 0 | 0 | 0.01065 | 0.60279 | 21 | 16 | 2
|  |  |  | 56,6 |  | 56.6 | [8 empty] | 2 | 0 | -1 | 0
|  |  |  | Součet |  | 56.6 | [8 empty] | 2 | 0 | -1 | 1
19 | K | 013 | 978013191 | Otlučení vnitřní vápenné nebo vápenocementové omítky stěn v rozsahu do 100 % podkladní omítka | m2 | 46.96 |  | 0 | 0 | 0 | 0.046 | 2.1602 | 21 | 4 | 2
|  |  |  | 2*(8,7+6,5)*1,6 |  | 48.64 | [8 empty] | 2 | 0 | -1 | 0
|  |  |  | -0,9*1,6*2 |  | -2.88 | [8 empty] | 2 | 0 | -1 | 0
|  |  |  | (3,3+1,5)*0,25 |  | 1.2 | [8 empty] | 2 | 0 | -1 | 0
|  |  |  | Součet |  | 46.96 | [8 empty] | 2 | 0 | -1 | 1
20 | K | 013 | 978059541 | Odsekání a odebrání obkladů stěn z vnitřních obkládaček plochy přes 1 m2 | m2 | 46.96 |  | 0 | 0 | 0 | 0.068 | 3.1933 | 21 | 4 | 2
|  |  |  | 2*(8,7+6,5)*1,6 |  | 48.64 | [8 empty] | 2 | 0 | -1 | 0
|  |  |  | -0,9*1,6*2 |  | -2.88 | [8 empty] | 2 | 0 | -1 | 0
|  |  |  | parapet |  | 0 | [8 empty] | 2 | 0 | -1 | 0
|  |  |  | (3,3+1,5)*0,25 |  | 1.2 | [8 empty] | 2 | 0 | -1 | 0
|  |  |  | Součet |  | 46.96 | [8 empty] | 2 | 0 | -1 | 1
21 | K | 013 | 965081213 | Bourání podlah z dlaždic keramických nebo xylolitových tl do 10 mm plochy přes 1 m2 | m2 | 2.98 |  | 0 | 0 | 0 | 0.035 | 0.1043 | 21 | 4 | 2
|  |  |  | 1,409*2,115 |  | 2.98 | [8 empty] | 2 | 0 | -1 | 0
|  |  |  | Součet |  | 2.98 | [8 empty] | 2 | 0 | -1 | 1
22 | K | 221 | 919735122 | Řezání stávajícího krytu / dlažby/ hl do 50mm | m | 7.048 |  | 0 | 2e-05 | 0.00014096 | 0 | 0 | 21 | 4 | 2
|  |  |  | 2*(1,409+2,115) |  | 7.048 | [8 empty] | 2 | 0 | -1 | 1
|  |  |  | Součet |  | 7.048 | [8 empty] | 2 | 0 | -1 | 0
23 | K | 013 | 968072455 | Vybourání kovových dveřních zárubní pl do 2 m2 | m2 | 2 |  | 0 | 0 | 0 | 0.076 | 0.152 | 21 | 4 | 2
| D |  | 997 | Přesun sutě |  |  |  | 0 |  | 0 |  | 0 |  |  | 1
24 | K | 013 | 997013151 | Vnitrostaveništní doprava suti a vybouraných hmot pro budovy v do 6 m s omezením mechanizace | t | 6.213 |  | 0 | 0 | 0 | 0 | 0 | 21 | 4 | 2
25 | K | 013 | 997013501 | Odvoz suti a vybouraných hmot na skládku nebo meziskládku do 1 km se složením | t | 6.213 |  | 0 | 0 | 0 | 0 | 0 | 21 | 4 | 2
26 | K | 013 | 997013509 | Příplatek k odvozu suti a vybouraných hmot na skládku ZKD 1 km přes 1 km | t | 93.195 |  | 0 | 0 | 0 | 0 | 0 | 21 | 4 | 2
|  |  |  | 6,213*15 |  | 93.195 | [8 empty] | 2 | 0 | -1 | 0
|  |  |  | Součet |  | 93.195 | [8 empty] | 2 | 0 | -1 | 1
27 | K | 013 | 997013831 | Poplatek za uložení stavebního směsného odpadu na skládce (skládkovné) | t | 6.213 |  | 0 | 0 | 0 | 0 | 0 | 21 | 4 | 2
| D |  | 998 | Přesun hmot |  |  |  | 0 |  | 0 |  | 0 |  |  | 1
28 | K | 011 | 998017001 | Přesun hmot s omezením mechanizace pro budovy v do 6 m | t | 4.322 |  | 0 | 0 | 0 | 0 | 0 | 21 | 4 | 2
| D |  | PSV | Práce a dodávky PSV |  |  |  | 0 |  | 0.93893 |  | 0 |  |  | 0
| D |  | 767 | Konstrukce zámečnické |  |  |  | 0 |  | 0.08433 |  | 0 |  |  | 1
29 | K | 767 | 767646510 | Montáž dveří protipožárního uzávěru jednokřídlového | kus | 1 |  | 0 | 0.00033 | 0.00033 | 0 | 0 | 21 | 16 | 2
30 | M | MAT | 553411690 | dveře ocelové protipožární EW 30 DP1-S vč. rohová zárubeň Z jednokřídlé 90 x 197 cm P | kus | 1 |  | 0 | 0.084 | 0.084 | 0 | 0 | 21 | 32 | 2
31 | K | 767 | 998767101 | Přesun hmot tonážní pro zámečnické konstrukce v objektech v do 6 m | t | 0.084 |  | 0 | 0 | 0 | 0 | 0 | 21 | 16 | 2
32 | K | 767 | 998767181 | Příplatek k přesunu hmot tonážní 767 prováděný bez použití mechanizace | t | 0.084 |  | 0 | 0 | 0 | 0 | 0 | 21 | 16 | 2
| D |  | 781 | Dokončovací práce - obklady |  |  |  | 0 |  | 0.81778 |  | 0 |  |  | 1
33 | K | 781 | 781413111 | Montáž obkladaček vnitřních pórovinových pravoúhlých do 22 ks/m2 lepených standardním lepidlem | m2 | 46.96 |  | 0 | 0.003 | 0.14088 | 0 | 0 | 21 | 16 | 2
|  |  |  | 2*(8,7+6,5)*1,6 |  | 48.64 | [8 empty] | 2 | 0 | -1 | 0
|  |  |  | -0,9*1,6*2 |  | -2.88 | [8 empty] | 2 | 0 | -1 | 0
|  |  |  | parapet |  | 0 | [8 empty] | 2 | 0 | -1 | 0
|  |  |  | (3,3+1,5)*0,25 |  | 1.2 | [8 empty] | 2 | 0 | -1 | 0
|  |  |  | Součet |  | 46.96 | [8 empty] | 2 | 0 | -1 | 1
34 | M | MAT | 597610410 | obkládačky keramické (bílé i barevné) např.20 x 25 x 0,68 cm I. j. | m2 | 53.722 |  | 0 | 0.0126 | 0.6769 | 0 | 0 | 21 | 32 | 2
|  |  |  | 46,96*1,04 |  | 48.838 | [8 empty] | 2 | 0 | -1 | 0
|  |  |  | Součet |  | 48.838 | [8 empty] | 2 | 0 | -1 | 1
35 | K | 781 | 781419191 | Příplatek k montáži obkladů vnitřních pórovinových za plochu do 10 m2 | m2 | 46.96 |  | 0 | 0 | 0 | 0 | 0 | 21 | 16 | 2
36 | K | 781 | 998781101 | Přesun hmot tonážní pro obklady keramické v objektech v do 6 m | t | 0.818 |  | 0 | 0 | 0 | 0 | 0 | 21 | 16 | 2
37 | K | 781 | 998781181 | Příplatek k přesunu hmot tonážní 781 prováděný bez použití mechanizace | t | 0.818 |  | 0 | 0 | 0 | 0 | 0 | 21 | 16 | 2
| D |  | 784 | Dokončovací práce - malby a tapety |  |  |  | 0 |  | 0.036819 |  | 0 |  |  | 1
38 | K | 784 | 784 R21 | Dvojnásobné bílé malby ze směsí za mokra výborně otěruvzdorných v místnostech výšky do 3,80 m vč.penetrace | m2 | 141.61 |  | 0 | 0.00026 | 0.036819 | 0 | 0 | 21 | 16 | 2
|  |  |  | 56,6 |  | 56.6 | [8 empty] | 2 | 0 | -1 | 0
|  |  |  | 2*(8,7+6,5)*1,7 |  | 51.68 | [8 empty] | 2 | 0 | -1 | 0
|  |  |  | 2*(1,85+3,2)*3,3 |  | 33.33 | [8 empty] | 2 | 0 | -1 | 0
|  |  |  | Součet |  | 141.61 | [8 empty] | 2 | 0 | -1 | 1
|  |  |  | Celkem |  |  |  | 0 |  | 5.2613 |  | 6.2125