## 3. Rozpočet - standard na výšku
ROZPOČET
Stavba: TŘEBOŇ PARKOVIŠTĚ
Objekt:
Objednatel:
Zhotovitel: | [5 empty] | Zpracoval:
Místo: | [5 empty] | Datum: 28.02.2017
Č. | Kód položky | Popis | MJ | Množství celkem | Cena jednotková | Cena celkem | Hmotnost celkem
1 | 2 | 3 | 4 | 5 | 6 | 7 | 8
| HSV | Práce a dodávky HSV |  |  |  | 0 | 9.1344
| 1 | Zemní práce |  |  |  | 0 | 0
1 | 132100001 | písek vč.dopravy (183x0,4x1,5) | m3 | 43.92 | 0 | 0 | 0
2 | 132100002 | pískové lože 10cm | m3 | 10.98 | 0 | 0 | 0
3 | 132100003 | obsyp potrubí pískem 30cm | m3 | 32.94 | 0 | 0 | 0
4 | 132212101 | Hloubení rýh š do 600 mm ručním nebo pneum nářadím v soudržných horninách tř. 3 | m3 | 218.7 | 0 | 0 | 0
5 | 16200002 | Odlučovač ropných látek, 50 l/s,výstup do 5mg/l(NEL/l) vč. dvou poklopů D400 a montáže | m3 | 1 | 0 | 0 | 0
6 | 161101101 | Svislé přemístění výkopku z horniny tř. 1 až 4 hl výkopu do 2,5 m potrubí 164,7 + lapol 54 | m3 | 218.7 | 0 | 0 | 0
7 | 16200001 | Usazovací jímka, účinný objem 1,5m3, vč.poklopu D400 a montáže | ks | 1 | 0 | 0 | 0
8 | 162201101 | Vodorovné přemístění do 20 m výkopku/sypaniny z horniny tř. 1 až 4 | m3 | 81.24 | 0 | 0 | 0
9 | 174101101 | Zásyp jam, šachet rýh nebo kolem objektů sypaninou se zhutněním | m3 | 137.46 | 0 | 0 | 0
| 3 | Svislé a kompletní konstrukce |  |  |  | 0 | 0
10 | 358315114 | Dem. potrubí DN500 z PVC korugovaného | m | 7 | 0 | 0 | 0
11 | 358325114 | Demontáž kanaliz.šachty , hl. 2,2m | ks | 1 | 0 | 0 | 0
| 8 | Trubní vedení |  |  |  | 0 | 9.1344
12 | 871360420 | Kanalizačního potrubí korugovaného SN 12 z polypropylenu DN 250 vč. Montáže | m | 135 | 0 | 0 | 0
13 | 871370420 | Montáž kanalizačního potrubí korugovaného SN 12 z polypropylenu DN 300 | m | 48 | 0 | 0 | 0
14 | 894411121 | Zřízení šachet kanalizačních z betonových dílců na potrubí DN nad 200 do 300 dno beton tř. C 25/30 vč. skruží a poklopu D400 | kus | 1 | 0 | 0 | 2.1168
15 | 894411141 | Zřízení šachet kanalizačních z betonových dílců na potrubí DN 500 dno beton tř. C 25/30 vč. skruží a poklopu D400 | kus | 1 | 0 | 0 | 2.3765
16 | 894812321 | Revizní a čistící šachta z PP typ DN 600/250 šachtové dno průtočné | kus | 6 | 0 | 0 | 0.64998
17 | 894812325 | Revizní a čistící šachta z PP typ DN 600/315 šachtové dno průtočné | kus | 3 | 0 | 0 | 0.33135
18 | 894812332 | Revizní a čistící šachta z PP DN 600 šachtová roura korugovaná světlé hloubky 2000 mm | kus | 9 | 0 | 0 | 0.21816
19 | 894812339 | Příplatek k rourám revizní a čistící šachty z PP DN 600 za uříznutí šachtové roury | kus | 9 | 0 | 0 | 0
20 | 894812356 | Revizní a čistící šachta z PP DN 600 poklop litinový do 40 t s teleskopickým adaptérem | kus | 9 | 0 | 0 | 1.0272
21 | 895941211 | Zřízení vpusti kanalizační uliční z betonových dílců typ UV-50 nízký vč. skruží, koše a mříže D400 | kus | 7 | 0 | 0 | 2.3863
22 | 899101211 | Demontáž poklopů litinových nebo ocelových včetně rámů hmotnosti do 50 kg | kus | 1 | 0 | 0 | 0
23 | 899620121 | Obetonování plastové šachty z polypropylenu betonem prostým tř. C 12/15 otevřený výkop | m3 | 3.4 | 0 | 0 | 0
24 | 899640112 | Bednění pro obetonování plastových šachet kruhových otevřený výkop | m2 | 7 | 0 | 0 | 0.02814
25 | 899640112 | Bednění pro obetonování plastových šachet kruhových otevřený výkop | m2 | 0 | 0 | 0 | 0
|  | Celkem |  |  |  | 0 | 9.1344