## List1
REDIGITALIZACE KINA Světozor Třeboň - Technická specifikace / položkový rozpočet
Pol. | Označení | Popis | Množstevní jednotka | Jednotková cena / Kč bez DPH | Množství | Cena celkem / Kč bez DPH | Cena celkem / Kč vč. DPH
PROJEKČNÍ TECHNOLOGIE DCI A JEJÍ INSTALACE
1 | DCI PROJEKTOR | DCI projektor s nativním rozlišením 4K (4.096 x 2.160 bodů) s kontrastním poměrem nejméně 1850:1, Light output min. 19000lumen, s podporou HFR (High Frame Rate) pro 2D i 3D projekci. Projektor musí ve spojení s navrženým světelným zdrojem (projekční výbojkou) zajistit na dané projekční ploše jas obrazu dle standardu DCI (11 až 17fL pro 2D) a (4fL pro 3D). Vstupy 2x DVI, Slot pro IMB, RS232, 3D interface, GPIO. Motorizovaný objektiv pro formát FLAT a SCOPE Vyměnitelný Lamp House pro případné dokoupení slabší xenonové výbojky pro 2D projekci. | ks | 0 | 1 | 0 | 0
2 | SVĚTELNÝ ZDROJ | Světelný zdroj pro DCI projektor o výkonu min. 3kW, který v daných projekčních podmínkách splňuje požadavky dané DCI specifikací (jas a uniformita obrazu) pro 2D i 3D projekci, životnost lampy min. 1500h | ks | 0 | 1 | 0 | 0
3 | TOUCH PANEL | Dotykový ovládací panel od výrobce projektoru k nezávislému ovládání | ks | 0 | 1 | 0 | 0
4 | DCI SERVER 4K IMB | DCI kinoserver s IMB a licencí pro přehrávání 4K a zabezpečením Fips 140 Level 2, podporující HFR, 2X 3G-SDI input, HDMI input, min. 6TB kapacita interního úložiště RAID 5, Ingest pomocí CRU, USB, FTP, security watermarking pro obraz i zvuk, včetně možnosti připojení nezávislého připojení ovládacích prvků klávesnice + myš + monitor, Rackové provedení, 2x redundantní napájecí zdroj | ks | 0 | 1 | 0 | 0
5 | PODSTAVEC | Podstavec k DCI projektoru s rackem 19“ pro záložní napájecí zdroj a doplňkové AV komponenty. Podstavec s úložným rackovým prostorem min 12U. Instalace do pojezdu. | ks | 0 | 1 | 0 | 0
6 | UPS záložní napájecí zdroj | Záložní napájecí zdroj pro napájení nesilových částí projekčního systému v provedení 19"/2RU, splňující výkonové požadavky výrobce DCI projektoru a dalších zařízení. Příkon min. 1980W. | ks | 0 | 1 | 0 | 0
7 | KABELÁŽE A INSTALAČNÍ MATERIÁL | Veškeré potřebné kabeláže a instalační materiál, související s instalací projekční technologie, včetně úpravy stávajícího odsávání. | kpl | 0 | 1 | 0 | 0
8 | NASTAVENÍ PROJEKCE DCI | Kompletní nastavení digitálního projekčního systému certifikovaným technikem v souladu s požadavky DCI standardu. | kpl | 0 | 1 | 0 | 0
9 | INSTALAČNÍ PRÁCE | Instalace projekčního systému v souladu se standardem DCI. Zaškolení obsluhy projekce min. 2x2hod. Zajištění certifikace systému u major studií a distributorů. Doprava zařízení. | kpl | 0 | 1 | 0 | 0
10 | DE-INSTALACE Staré technologie | Demontáž staré DCI technologie a instalace do jiných prostorů. | kpl | 0 | 1 | 0 | 0
CENA ZA PROJEKČNÍ TECHNOLOGII DCI | [5 empty] | 0 | 0
REKAPITULACE DODÁVKY
CENA ZA PROJEKČNÍ TECHNOLOGII DCI | [5 empty] | 0 | 0
CELKOVÁ CENA bez DPH | [6 empty] | 0
DPH 21% | [6 empty] | 0
CELKOVÁ CENA s DPH | [6 empty] | 0