## List1
SLEPÝ ROZPOČET – VÝKAZ VÝMĚR, SOUPIS PRACÍ
OCENĚNO POLOŽKAMI ÚRS 2016
STAVBA: VEŘEJNÉ OSVĚTLENÍ – ÚPRAVA PROSTORU PŘED ZŠ V SOKOLSKÉ ULICI, Č.P. 296, TŘEBOŇ
MÍSTO STAVBY: č. parc. 610, 612; kat. úz. Třeboň [770230]
OBJEDNATEL: MĚSTO TŘEBOŇ, Palackého náměstí 46/II, 37901 Třeboň
1 | DODÁVKA | 0 | ZAŘÍZENÍ STAVENIŠTĚ 3,25% |  | 0
2 | MONTÁŽ | 0 | PŘESUN STAVEBNÍCH KAPACIT
3 | HSV |  | ÚZEMÍ SE STÍŽ. PRAC. PODMÍNKAMY 3%
4 |  |  | HORSKÁ OBLAST 3,3% NAD 700M
5 | ZRN CELKEM | 0 | MIMOŘÁDNĚ STÍŽENÉ PROSTŘEDÍ
6 | NÁKLADY HZS | 0 | OBOR. PŘIRÁŽKA
7 | Ř5+Ř6 | 0
8 | NÁKLADY | 0 | VRN CELKEM | 0
|  |  | VÝCH. REVIZE | 0
9 | CELKEM BEZ DPH |  | 0
VYPRACOVAL: Josef Chrt
DATUM: 01/2018
Při zpracování nabídky je nutné vycházet ze všech částí dokumentace. Povinností dodavatele je překontrolovat specifikaci materiálu a případné chybějící položky doplnit a ocenit. Součástí ceny musí být veškeré náklady včetně dodávky a montáže tak, aby cena byla konečná. Dodávka akce se předpokládá včetně kompletní montáže, veškerého souvisejícího a montážního materiálu tak, aby celé zařízení bylo funkční a splňovalo všechny předpisy, které se na ně vztahují.
Uchazeč prohlašuje, že v celkové nabídkové ceně, bez ohledu na dílčí položky výkazu výměr a jejich specifikaci dle ÚRS, jsou zahrnuty veškeré náklady uchazeče spojené s prováděním díla, zejména zpracování skutečného provedení stavby, likvidace stavebního odpadu a přebytečného materiálu odpovídajícím zákonným způsobem, zajištění skládek a deponií, náklady na pasportizaci, čištění pracoviště a odstraňování případných škod na pracovišti a dalších plochách dotčených stavbou a způsobených provozem zhotovitele při realizaci díla, dopravní opatření nutná pro zajištění dopravní obsluhy stavby, vybudování zařízení staveniště, jeho provoz a likvidaci po dokončení stavby, vytýčení všech dotčených podzemních vedení a jejich ochranných pásem, projednání křížení a přeložek nezdokumentovaných dotčených sítí s jejich provozovateli včetně realizace těchto přeložek a křížení, ostraha stavby a staveniště, geodetické zaměření skutečného provedení stavby, náklady na zpracování technologických postupů, předpisů a plánů kontrol, provedení odpovídajících zkoušek, zpracování a předání plánu bezpečnosti a ochrany zdraví při práci na staveništi, plánu havarijních opatření, zpracování geometrického plánu provedeného díla, kompletační činnost, a další činnosti nutné pro plnění předmětu.
REKAPITULACE:
VEŘEJNÉ OSVĚTLENÍ |  |  | 0
PPV 1% |  |  | 0
ZEMNÍ PRÁCE |  |  | 0
DODÁVKY |  | 0
DOPRAVA 3,6% |  | 0
PŘESUN 1% |  |  | 0
DODÁVKA + MONTÁŽ |  | 0 | 0
HSV |  |  | 0
HZS
VYTÝČENÍ STÁVAJÍCÍCH SÍTÍ, POMOCNÉ PRÁCE |  |  | 0
VÝCHOZÍ REVIZE |  |  | 0
DODÁVKY:
|  | CENA/KS | KS | CELKEM
SVÍTIDLO SADOVÉ DEKORATIVNÍ HISTORIZUJÍCÍHO VZHELDU URČENÉ PRO MONTÁŽ NA VRCHOL STOŽÁRU, SVĚTELNÝ ZDROJ SLOŽENÝ Z 24 KS LED ČIPŮ (500mA) O CELKOVÉM PŘÍKONU 39W A CELKOVÉM SVĚTELNÉM TOKU 3254 lm, POVRCHOVÁ ÚPRAVA PRÁŠKOVÉ LAKOVÁNÍ ČERNÁ BARVA, MATNÁ. |  | 0 | 4 | 0
DEKORATIVNÍ HLINÍKOVÝ STOŽÁR CELKOVÉ VÝŠKY 4,8m; NADZEMNÍ ČÁST 4,0m; PODZEMNÍ ČÁST 0,8m O PROMĚNLIVÝCH PRŮMĚRECH DŘÍKU. HORNÍ PRŮMĚR 75mm, SPODNÍ PRŮMĚR 200mm. POVRCHOVÁ ÚPRAVA PRÁŠKOVÉ LAKOVÁNÍ ČERNÁ BARVA, MATNÁ. |  | 0 | 4 | 0
STOŽÁROVÁ SVORKOVNICE JEDNOOKRUHOVÁ |  | 0 | 2 | 0
STOŽÁROVÁ SVORKOVNICE DVOUOKRUHOVÁ |  | 0 | 2 | 0
KRYT STOŽÁROVÉ SVORKOVNICE |  | 0 | 4 | 0
Y |  |  |  | 0
VEŘEJNÉ OSVĚTLENÍ:
ČÍSLO POLOŽKY | NÁZEV | JEDNOTKY | MNOŽSTVÍ | MONTÁŽ | CELKEM | MATERIÁL | CELKEM
210 01-0253 | VRAPOVANÁ CHRÁNIČKA pr.41/50 | m | 82 | 0 | 0 | 0 | 0
210 01-0256 | VRAPOVANÁ CHRÁNIČKA pr.94/110 | m | 23 | 0 | 0 | 0 | 0
210 90-1015 | KABEL AYKY-J 4x16mm2 – DEMONTÁŽ | m | 34 | 0 | 0
210 81-0005 | KABEL CYKY-J 3x1,5mm2 – DEMONTÁŽ | m | 10 | 0 | 0
210 81-0013 | KABEL CYKY-J 4x10mm2 | m | 91 | 0 | 0 | 0 | 0
210 81-0005 | KABEL CYKY-J 3x1,5mm2 | m | 18 | 0 | 0 | 0 | 0
210 22-0022 | DRÁT FeZn 10 | m | 82 | 0 | 0 | 0 | 0
210 10-0151 | ODPOJENÍ KABELU 4x16mm2 | ks | 3 | 0 | 0
210 10-0173 | ODPOJENÍ KABELU 3x1,5mm2 | ks | 4 | 0 | 0
210 10-0173 | UKONČENÍ KABELU 3x1,5mm2 | ks | 8 | 0 | 0
210 10-0251 | UKONČENÍ KABELU 4x10mm2 | ks | 8 | 0 | 0
210 10-0151 | UKONČENÍ KABELU 4x16mm2 | ks | 1 | 0 | 0 | 0 | 0
210 12-0001 | POJISTKA KOMPLETNÍ 6A E27 | ks | 4 | 0 | 0 | 0 | 0
210 20-4011 | DEMONTÁŽ STOŽÁRU V.O. | ks | 2 | 0 | 0
210 20-2013 | DEMONTÁŽ SVÍTIDLA V.O. | ks | 2 | 0 | 0
210 20-4201 | DEMONTÁŽ ELEKTROVÝZBROJE 1 OKRUH | ks | 2 | 0 | 0
210 20-4011 | MONTÁŽ STOŽÁRU V.O. | ks | 4 | 0 | 0
210 20-2013 | MONTÁŽ SVÍTIDLA V.O. | ks | 4 | 0 | 0
210 20-4201 | MONTÁŽ ELEKTROVÝZBROJE 1 OKRUH | ks | 2 | 0 | 0
210 20-4202 | MONTÁŽ ELEKTROVÝZBROJE 2 OKRUHY | ks | 2 | 0 | 0
210 22-0301 | SVORKA SP,SS | ks | 12 | 0 | 0 | 0 | 0
| IZOLACE UZEMNĚNÍ | m | 1.2 | 0 | 0 | 0 | 0
4ks stožáru x 0,3m izolace/zařízení = 1,2m
| PŘIPOJENÍ NOVÉHO ROZVODU VO DO STÁVAJÍCÍHO STOŽÁRU VO – PŘI ZTÍŽENÝCH PODMÍNKÁCH BUDE NUTNÉ ODPOJENÍ STÁVAJÍCÍCH PŘÍVODNÍCH VEDENÍ, DEMONTÁŽ A OPŠTOVNÁ MONTÁŽ STOŽÁRU VČETNĚ VÝLOŽNÍKU A SVÍTIDLA | ks | 1 | 0 | 0
| PRONÁJEM MONTÁŽNÍ PLOŠINY | h | 3.69 | 0 | 0
montáž 4ks svítidla x 0,738h + demontáž 2ks svítidla x 0,369h
| PRONÁJEM JEŘÁBU | h | 15.57 | 0 | 0
montáž 4ks stožáru x 3,113h + demontáž 2ks stožáru x 1,557h
| MONTÁŽ+MATERIÁL |  |  |  | 0 |  | 0
| PLUS 3% PODRUŽNÝ MATERIÁL | [5 empty] | 0
ZEMNÍ PRÁCE:
ČÍSLO POLOŽKY | NÁZEV | JEDNOTKY | MNOŽSTVÍ | MONTÁŽ | CELKEM
460 01-0021 | VYTÝČENÍ KABELOVÉ TRASY | km | 0.072 | 0 | 0
celková délka výkopových prací – 72m
460 03-0011 | SEJMUTÍ DRNU | m2 | 8.95 | 0 | 0
17m x 0,35m + 1x startovací jáma 1,0m x 2,0m + 1x cílová jáma 1,0m x 1,0m
460 07-1003 | VÝKOP STARTOVACÍ JÁMY 200x100x1400cm | m3 | 2.8 | 0 | 0
2,0m x 1,0m x 1,4m
460 07-1003 | VÝKOP CÍLOVÉ JÁMY 100x100x140cm | m3 | 1.4 | 0 | 0
1,0m x 1,0m x 1,4m
460 31-0006 | NEŘÍZENÝ ZEMNÍ PROTLAK DO PR. 125 mm | m | 8 | 0 | 0
8m
460 08-0112 | BOURÁNÍ BETONOVÝCH ZÁKLADŮ VO | m3 | 0.86 | 0 | 0
2ks 0,6x0,6x1,2
460 07-0223 | VÝKOP PRO ZÁKLAD – RUČNĚ | ks | 4 | 0 | 0
460 20-1603 | VÝKOP RÝHY 35x40 | m3 | 7.42 | 0 | 0
53m x 0,35m x 0,4m
460 20-1603 | VÝKOP RÝHY 50x100 | m3 | 6 | 0 | 0
12m x 0,5m x 1,0m
460 08-0035 | ZÁKLAD PRO STOŽÁR V.O. C25/30 XF2 (ChRL) | m3 | 1 | 0 | 0
4ks x 0,5m x 0,5m x 1,0m
460 60-0021 | NALOŽENÍ PŘEBYTEČNÉ ZEMINY | m3 | 4.71 | 0 | 0
ze základu 4ks x 0,5m x 0,5m x 1,0m + místo pískového lože 53m x 0,35m x 0,2m
460 60-0061 | ODVOZ PŘEBYTEČNÉ ZEMINY DO 1km | t | 8.95 | 0 | 0
ze základu 4ks x 0,5m x 0,5m x 1,0m + místo pískového lože 53m x 0,35m x 0,2m
460 60-0071 | ODVOZ PŘEBYTEČNÉ ZEMINY ZA KAŽDÝ DALŠÍ KM | km | 22 | 0 | 0
ze základu 4ks x 0,5m x 0,5m x 1,0m + místo pískového lože 53m x 0,35m x 0,2m = 4,71 / 13m3 (objem korby) = 1 x odvoz na vzdálenost 22km = celkem 22km
460 42-1101 | ZŘÍZENÍ PÍSKOVÉHO KABELOVÉHO LOŽE, VČETNĚ PÍSKU 3,71m3 (6,3t) | m | 53 | 0 | 0
53m x 0,35m x 0,2m = 3,71m3 = 6,3t
460 49-0012 | VÝSTRAŽNÁ FÓLIE PVC220 | m | 68 | 0 | 0
celková délka trasy nových výkopů 65m + 5% prořez + překryt
460 56-1801 | ZÁHOZ RÝHY 35x40 | m3 | 7.42 | 0 | 0
53m x 0,35m x 0,4m
460 56-1801 | ZÁHOZ RÝHY 50x100 | m3 | 6 | 0 | 0
12m x 0,5m x 1,0m
460 56-1801 | ZÁHOZ STARTOVACÍ A CÍLOVÉ JÁMY | m3 | 4.2 | 0 | 0
2,0m x 1,0m x 1,4m + 1,0m x 1,0m x 1,4m
| HUTNĚNÍ ZEMINY VE MĚSTĚ PO 20cm | m3 | 17.62 | 0 | 0
celková délka trasy výkopů - 65m; 53m x 0,35m x 0,4m + 12m x 0,5m x 1,0m + 2,0m x 1,0m x 1,4m + 1,0m x 1,0m x 1,4m
460 62-0013 | PROVIZORNÍ ÚPRAVA TERÉNU | m2 | 8.95 | 0 | 0
17m x 0,35m + 1x startovací jáma 1,0m x 2,0m + 1x cílová jáma 1,0m x 1,0m
460 62-0002 | POLOŽENÍ DRNU | m2 | 8.95 | 0 | 0
17m x 0,35m + 1x startovací jáma 1,0m x 2,0m + 1x cílová jáma 1,0m x 1,0m
| PLASTOVÁ TRUBKA pr. 250 mm | m | 3.2 | 0 | 0
4ks x 0,8
| PLASTOVÁ TRUBKA pr. 110 mm | m | 2 | 0 | 0
4ks x 0,5m
| ZEMNÍ PRÁCE CELKEM |  |  |  | 0