## odborná učebna fyziky a chemie
Zadání s výkazem výměr
Stavba: |  | Základní škola Na Sadech v Třeboni
Objekt: |  | odborná učebna fyziky a chemie
P.Č. | KCN | Kód položky | Zkrácený popis | MJ | Výměra
|  | HSV | Práce a dodávky HSV
|  | 3 | Svislé a kompletní konstrukce
1 | 011 | 342272323 | Příčky tl 100 mm z pórobetonových přesných hladkých příčkovek objemové hmotnosti 500 kg/m3 | m2 | 4.5
|  | 6 | Úpravy povrchů, podlahy a osazování výplní
2 | 011 | 612131121 | Penetrace akrylát-silikonová vnitřních stěn nanášená ručně | m2 | 131.25
3 | 014 | 612135101 | Hrubá výplň rýh ve stěnách maltou jakékoli šířky rýhy | m2 | 5.885
|  |  | 72*0,03+8*0,1+19,5*0,15 |  | 5.885
4 | 011 | 612311131 | Vápenná omítka štuková jednovrstvá vnitřních stěn nanášená ručně | m2 | 131.25
5 | 011 | 612321111 | Vápenocementová omítka hrubá jednovrstvá zatřená vnitřních stěn nanášená ručně | m2 | 32.5
|  |  | 28,5+4 |  | 32.5
6 | 011 | 612321141 | Vápenocementová omítka štuková dvouvrstvá vnitřních stěn nanášená ručně | m2 | 9
7 | 011 | 612331121 | Cementová omítka hladká jednovrstvá vnitřních stěn nanášená ručně | m2 | 3.75
8 | 014 | 631312131 | Doplnění dosavadních mazanin betonem prostým pl do 4 m2 tl přes 80 mm | m3 | 0.2
|  |  | 2*0,1 |  | 0.2
|  | 9 | Ostatní konstrukce a práce-bourání
9 | R | 901 | Demontáž vybavení a zařízení | hodin | 25
10 | 003 | 946112113 | Montáž pojízdných věží trubkových/dílcových š do 1,6 m dl do 3,2 m v do 3,5 m | kus | 1
11 | 003 | 946112213 | Příplatek k pojízdným věžím š do 1,6 m dl do 3,2 m v do 3,5 m za první a ZKD den použití | kus | 10
12 | 003 | 946113813 | Demontáž pojízdných věží trubkových/dílcových o ploše přes 5 m2 v do 3,5 m | kus | 1
13 | 003 | 949101111 | Lešení pomocné pro objekty pozemních staveb s lešeňovou podlahou v do 1,9 m zatížení do 150 kg/m2 | m2 | 69.45
14 | 011 | 952901111 | Vyčištění budov bytové a občanské výstavby při výšce podlaží do 4 m | m2 | 69.45
15 | 013 | 962031132 | Bourání příček z cihel pálených na MVC tl do 100 mm | m2 | 2
16 | 013 | 962031133 | Bourání příček z cihel pálených na MVC tl do 150 mm | m2 | 20.15
|  |  | 20,15 |  | 20.15
17 | 013 | 965042131 | Bourání podkladů pod dlažby nebo mazanin betonových nebo z litého asfaltu tl do 100 mm pl do 4 m2 | m3 | 0.25
18 | 013 | 968072455 | Vybourání kovových dveřních zárubní pl do 2 m2 | m2 | 5
|  |  | 0,8*2*2 |  | 3.2
|  |  | 0,9*2 |  | 1.8
|  |  | Součet |  | 5
19 | 013 | 974031121 | Vysekání rýh ve zdivu cihelném hl do 30 mm š do 30 mm | m | 72
20 | 013 | 974031153 | Vysekání rýh ve zdivu cihelném hl do 100 mm š do 100 mm | m | 8
21 | 013 | 974031164 | Vysekání rýh ve zdivu cihelném hl do 150 mm š do 150 mm | m | 19.5
22 | R | 988881610 | Stavební přípomoce pro řemesla | hodin | 32
|  | 99 | Přesun hmot
23 | 013 | 997013213 | Vnitrostaveništní doprava suti a vybouraných hmot pro budovy v do 12 m ručně | t | 7.909
24 | 013 | 997013509 | Příplatek k odvozu suti a vybouraných hmot na skládku ZKD 1 km přes 1 km | t | 110.726
25 | 013 | 997013511 | Odvoz suti a vybouraných hmot z meziskládky na skládku do 1 km s naložením a se složením | t | 7.909
26 | 013 | 997013831 | Poplatek za uložení stavebního směsného odpadu na skládce (skládkovné) | t | 7.909
27 | 011 | 998018002 | Přesun hmot ruční pro budovy v do 12 m | t | 2.22
|  | PSV | Práce a dodávky PSV
|  | 713 | Izolace tepelné
28 | 713 | 713111121 | Montáž izolace tepelné spodem stropů s uchycením drátem rohoží, pásů, dílců, desek | m2 | 69.45
29 | 631 | 631481120 | deska minerální izolační ORSTROP 600x1200 mm tl.100 mm | m2 | 70.839
|  |  | 69,45 * 1,02 |  | 70.839
30 | 713 | 998713202 | Přesun hmot procentní pro izolace tepelné v objektech v do 12 m | %
|  | 720 | Zdravotechnické instalace
31 | R | 720881110 | Demontáž stávajícího potrubí | hodin | 5
|  | 721 | Zdravotechnika - vnitřní kanalizace
32 | 721 | 721173723 | Potrubí kanalizační z PE připojovací DN 50 | m | 16
33 | 721 | 998721202 | Přesun hmot procentní pro vnitřní kanalizace v objektech v do 12 m | %
|  | 722 | Zdravotechnika - vnitřní vodovod
34 | 721 | 722174001 | Potrubí vodovodní plastové PPR svar polyfuze PN 16 D 16 x 2,2 mm | m | 40
35 | 721 | 722181221 | Ochrana vodovodního potrubí přilepenými tepelně izolačními trubicemi z PE tl do 10 mm DN do 22 mm | m | 40
36 | 721 | 722240121 | Kohout kulový plastový PPR DN 16 | kus | 4
37 | 721 | 722240124 | Kohout kulový plastový PPR DN 32 | kus | 4
38 | R | 722301 | Tlaková zkouška | kč | 1
39 | 721 | 998722202 | Přesun hmot procentní pro vnitřní vodovod v objektech v do 12 m | %
|  | 725 | Zdravotechnika - zařizovací předměty
40 | 721 | 725211603 | Umyvadlo keramické připevněné na stěnu šrouby bílé bez krytu na sifon 600 mm | soubor | 1
41 | 721 | 725822632 | Baterie umyvadlové stojánkové klasické bez výpusti | soubor | 1
42 | 721 | 998725202 | Přesun hmot procentní pro zařizovací předměty v objektech v do 12 m | %
|  | 763 | Konstrukce suché výstavby
43 | 763 | 763131411 | SDK podhled desky 1xA 12,5 bez TI dvouvrstvá spodní kce profil CD+UD | m2 | 69.45
44 | 763 | 998763202 | Přesun hmot procentní pro dřevostavby v objektech v do 24 m | %
|  | 766 | Konstrukce truhlářské
45 | 766 | 766416233 | Montáž obložení stěn plochy přes 5 m2 panely dýhovanými přes 1,50 m2 | m2 | 54.6
46 | 607 | 607135650 | desky obkladové lamino | m2 | 60.06
|  |  | 54,600*1,1 |  | 60.06
47 | 766 | 766417211 | Montáž obložení stěn podkladového roštu | m | 91
48 | 605 | 605141140 | řezivo jehličnaté,střešní latě impregnované dl 4 - 5 m | m3 | 0.36
|  |  | 91,000*0,06*0,06*1,1 |  | 0.36
49 | 766 | 766441822 | Demontáž parapetních desek dřevěných, laminovaných šířky přes 30 cm délky přes 1,0 m | kus | 1
50 | 766 | 766660001 | Montáž dveřních křídel otvíravých 1křídlových š do 0,8 m do ocelové zárubně | kus | 1
51 | 766 | 766660002 | Montáž dveřních křídel otvíravých 1křídlových š přes 0,8 m do ocelové zárubně | kus | 1
52 | 611 | 611601320 | dveře dřevěné vnitřní hladké plné 1křídlové 60x197 cm Prefa C | kus | 1
53 | 611 | 611602220 | dveře dřevěné vnitřní hladké plné 1křídlové 90x197 Prefa C | kus | 1
54 | 549 | 549146240 | klika včetně štítu a montážního materiálu Monte HR BB 72 F4 | kus | 4
55 | 766 | 766660022 | Montáž dveřních křídel otvíravých 1křídlových š přes 0,8 m požárních do ocelové zárubně | kus | 1
56 | 611 | 611651930 | dveře vnitřní protipožární foliované alfa 12 1křídlé 90x197 cm | kus | 1
57 | 766 | 766691914 | Vyvěšení nebo zavěšení dřevěných křídel dveří pl do 2 m2 | kus | 6
58 | 766 | 766694124 | Montáž parapetních desek dřevěných, laminovaných šířky přes 30 cm délky přes 2,6 m | kus | 1
59 | 607 | 607941050 | deska parapetní dřevotřísková vnitřní POSTFORMING 0,4 x 1 m | m | 5.2
60 | 766 | 766695212 | Montáž truhlářských prahů dveří 1křídlových šířky do 10 cm | kus | 4
61 | 611 | 611871560 | prah dveřní dřevěný dubový tl 2 cm dl.82 cm š 10 cm | kus | 4
62 | 766 | 998766202 | Přesun hmot procentní pro konstrukce truhlářské v objektech v do 12 m | %
|  | 776 | Podlahy povlakové
63 | 776 | 776491113 | Lepení plastové lišty soklové řezané | m | 35.85
64 | 776 | 776521200 | Lepení čtverců povlakových podlah plastových | m2 | 69.5
65 | 284 | 284102490 | krytina podlahová homogenní Praktik - K tl 2,0 mm 608 x 608 mm | m2 | 76.45
|  |  | 69,500*1,1 |  | 76.45
66 | 776 | 998776202 | Přesun hmot procentní pro podlahy povlakové v objektech v do 12 m | %
|  | 781 | Dokončovací práce - obklady keramické
67 | 781 | 781411810 | Demontáž obkladů z obkladaček pórovinových kladených do malty | m2 | 3.75
68 | 781 | 781413113 | Montáž obkladaček vnitřních pórovinových pravoúhlých do 35 ks/m2 lepených standardním lepidlem | m2 | 6.75
69 | 597 | 597610390 | obkládačky keramické RAKO | m2 | 7.425
|  |  | 6,750*1,1 |  | 7.425
70 | 781 | 781419191 | Příplatek k montáži obkladů vnitřních pórovinových za plochu do 10 m2 | m2 | 6.75
71 | 781 | 781495111 | Penetrace podkladu vnitřních obkladů | m2 | 6.75
72 | 781 | 998781202 | Přesun hmot procentní pro obklady keramické v objektech v do 12 m | %
|  | 783 | Dokončovací práce - nátěry
73 | 783 | 783222100 | Nátěry syntetické kovových doplňkových konstrukcí barva standardní dvojnásobné | m2 | 5.6
|  |  | (0,8+2)*2*0,25*4 |  | 5.6
74 | 783 | 783812100 | Nátěry olejové omítek stěn dvojnásobné a 1x email | m2 | 4
|  | 784 | Dokončovací práce - malby a tapety
75 | 784 | 784121001 | Oškrabání malby v mísnostech výšky do 3,80 m | m2 | 108.25
76 | 784 | 784221101 | Dvojnásobné bílé malby ze směsí za sucha dobře otěruvzdorných v místnostech do 3,80 m | m2 | 160.4
|  |  | 151,4+9 |  | 160.4
|  | M | Práce a dodávky M
|  | 21-M | Elektromontáže
77 | R | 2101 | Elektroinstalace | kč | 1
|  | OST | Ostatní
78 | R | o1 | Vybavení učebny | kč | 1
Celkem