## chodba, spojovací chodba
Zadání s výkazem výměr
Stavba: |  | Oprava podlahových krytin ve Sportovní hale v Třeboni
Objekt: |  | chodba, spojovací chodba
P.Č. | KCN | Kód položky | Zkrácený popis | MJ | Výměra
|  | HSV | Práce a dodávky HSV
|  | 9 | Ostatní konstrukce a práce-bourání
1 | 014 | 952902021 | Čištění budov hladkých podlah | m2 | 232.8
|  | 99 | Přesun hmot
2 | 013 | 997013501 | Odvoz suti na skládku a likvidace | m2 | 232.8
|  | PSV | Práce a dodávky PSV
|  | 776 | Podlahy povlakové
3 | 776 | 776421100 | Dodávka a lepení obvodových soklíků nebo lišt z měkčených plastů | m | 180
4 | 776 | 776521100 | Montáž pásů povlakových podlah plastových | m2 | 232.8
5 | 284 | 284122450 | podlahovina PVC NFS | m | 169.6
6 | 776 | 776551830 | Demontáž povlakových podlah volně položených | m2 | 232.8
7 | 776 | 998776202 | Přesun hmot procentní pro podlahy povlakové v objektech v do 12 m | %
|  | 777 | Podlahy lité
8 | 777 | 777551111 | Podlahy lité tloušťky 5 mm Nivelit | m2 | 232.8
9 | 777 | 998777202 | Přesun hmot procentní pro podlahy lité v objektech v do 12 m | %
Celkem