## List2
2017 | 46-M Zemní práce
(Př. je přirážka; v obsazené trase se cena výkopů zvyšuje přirážkou 1.1 až 1.5)
Položka | Název | M.j. | Př. | Mn. | J.cena | Cena
01-0022 | Vytýčení trasy kabel.vedení podél silnice | km | 1 | 0.185 |  | 0
05-0704 | Jáma pro stožár veřej.osvětlení, zem.4, ručně | ks | 1 | 6 |  | 0
08-0013 | Betonový základ do zeminy bez bednění, tř. C12/15 (B15) | m3 | 1 | 3 |  | 0
100003.0 | Pouzdrový základ pro stožár VO, roura PVC KG EM 300x1500 mm | ks | 1 | 6 |  | 0
31-0105 | Řízený strojní protlak - do 125 mm, vč trubky z PVC | m | 1 | 100 |  | 0
| Startovací a výchozí jáma podvrtu - 1,5x1,0x1,0m (výkop a zához) | ks | 1 | 5 |  | 0
15-0284 | Ruční výkop kabelové rýhy š.50, hl.100 cm, zem.4 | m | 1 | 87 |  | 0
56-0283 | Zához rýhy a jam ručně - 0,5x1,0x 83 + 5x(1,5/1,1) = 51 m3 | m | 1 | 54 |  | 0
42-1101 | Pískové lože tl.10cm, do šíře 65 cm | m | 1 | 87 |  | 0
49-0013 | Zakrytí plast.fólií do šířky 34cm | m | 1 | 87 |  | 0
62-0013 | Provizorní úprava terénu, zem.3 - 0,5x87 +5x1,5x1=51 m2 | m2 | 1 | 51 |  | 0
60-0061 | Naložení a odvoz zeminy do 1 km 0,5x0,1x 87x1,7= 7,4t | t | 1 | 7.4 |  | 0
60-0071 | Příplatek za odvoz za každý další i započatý km - do 22 km = 7,4x22= 162,8t | t | 1 | 162.8 |  | 0
Skládkovné - skládka dle výběru dodavatele
Vytýčení
Geodetické zaměření skutečného provedení
| ZEMNÍ PRÁCE celkem |  |  |  |  | 0