## 13-506-9 - Krycí list rozpočtu
KRYCÍ LIST ROZPOČTU
| Název stavby |  |  | Část C - Správní budova - 1.etapa | [7 empty] | JKSO
EČO
Místo
[12 empty] | IČ | DIČ
| Objednatel |  |  | Město Třeboň
| Projektant |  |  | PRAGOPROJEKT, a.s.
Zhotovitel
Zpracoval
|  |  |  | Rozpočet číslo | [7 empty] | Dne
2013-11-25
Měrné a účelové jednotky
Počet |  |  |  | Náklady / 1 m.j. | Počet |  |  | Náklady / 1 m.j. | Počet |  |  |  | Náklady / 1 m.j.
|  |  |  | Rozpočtové náklady v |  |  |  | CZK
A |  | Základní rozp. náklady |  |  | B |  | Doplňkové náklady |  | C |  | Náklady na umístění stavby
1 | HSV |  | Dodávky |  | 8 | Práce přesčas |  |  | 13 | Zařízení staveniště
2 |  |  | Montáž |  | 9 | Bez pevné podl. |  |  | 14 | Mimostav. doprava
3 | PSV |  | Dodávky |  | 10 | Kulturní památka |  |  | 15 | Územní vlivy
4 |  |  | Montáž |  | 11 |  |  |  | 16 | Provozní vlivy
5 | "M" |  | Dodávky | [5 empty] | 17 | Ostatní
6 |  |  | Montáž | [5 empty] | 18 | NUS z rozpočtu
7 | ZRN (ř. 1-6) |  |  |  | 12 | DN (ř. 8-11) |  |  | 19 | NUS (ř. 13-18)
20 | HZS |  |  |  | 21 | Kompl. činnost |  |  | 22 | Ostatní náklady
|  | Projektant, Zhotovitel, Objednatel | [6 empty] | D |  | Celkem bez DPH
[10 empty] | DPH |  | % | Základ daně | DPH celkem
[10 empty] | snížená |  | 15
[10 empty] | základní |  | 21
Cena s DPH
[9 empty] | E |  | Přípočty a odpočty
Dodá zadavatel
Klouzavá doložka
Zvýhodnění

## 13-506-9 - Rekapitulace objektů
Rekapitulace objektů stavby
Stavba: | Část C - Správní budova - 1.etapa |  | Datum: | 25.11.2013
Objednatel: | Město Třeboň |  | Projektant: | PRAGOPROJEKT, a.s.
Zhotovitel: |  |  | Zpracoval:
Kód | Zakázka | Cena bez DPH | DPH snížené | DPH základní | Cena s DPH | Ostatní | ZRN | HZS | NUS | KČ
13-506-9 | Část C - Správní budova - 1.etapa
00 | 00 Všeobecné položky
13 | 13 Zpevněná plocha
24 | 24 Správní budova
24.-1.1 | Bourací práce
24.-1.2 | Nová část
24.-1.4.1 | Zařízení zdravotně technických instalací
24.-1.4.2 | Zařízení pro vytápění staveb
24.-1.4.3 | Vzduchotechnické zařízení
24.-1.4.4 | Zařízení pro měření a regulaci
24.-1.4.5 | Zařízení silnoproudé elektrotechniky vč. Bleskosvodů
24.-1.4.6 | Zařízení slaboproudé elektrotechniky
24.-1.4.7 | Plynová zařízení
27 | 27 Sadové úpravy
Celkem

## 13-506-9 - Krycí list rozpoč(1)
KRYCÍ LIST ROZPOČTU
| Název stavby |  |  | Část C - Správní budova - 1.etapa | [7 empty] | JKSO
| Název objektu | [10 empty] | EČO
Místo
[12 empty] | IČ |  | DIČ
| Objednatel |  |  | Město Třeboň
| Projektant |  |  | PRAGOPROJEKT, a.s.
Zhotovitel
Zpracoval
|  |  |  | Rozpočet číslo | [7 empty] | Dne
25.11.2013
Měrné a účelové jednotky
Počet |  |  |  | Náklady / 1 m.j. | Počet |  |  | Náklady / 1 m.j. | Počet |  |  |  |  | Náklady / 1 m.j.
|  |  | 0 | 0 |  |  | 0 | 0 |  |  |  |  | 0 |  | 0
|  |  |  | Rozpočtové náklady v |  |  |  | CZK
A |  | Základní rozp. náklady |  |  | B |  | Doplňkové náklady |  | C |  | Náklady na umístění stavby
1 | HSV |  | Dodávky |  | 8 | Práce přesčas |  |  | 13 | Zařízení staveniště
2 |  |  | Montáž |  | 9 | Bez pevné podl. |  |  | 14 | Mimostav. doprava
3 | PSV |  | Dodávky |  | 10 | Kulturní památka |  |  | 15 | Územní vlivy
4 |  |  | Montáž |  | 11 |  |  |  | 16 | Provozní vlivy
5 | "M" |  | Dodávky | [5 empty] | 17 | Ostatní
6 |  |  | Montáž | [5 empty] | 18 | NUS z rozpočtu
7 | ZRN (ř. 1-6) |  |  |  | 12 | DN (ř. 8-11) |  |  | 19 | NUS (ř. 13-18)
20 | HZS |  |  |  | 21 | Kompl. činnost |  |  | 22 | Ostatní náklady
|  | Projektant, Zhotovitel, Objednatel | [6 empty] | D |  | Celkem bez DPH
[10 empty] | DPH |  | % |  | Základ daně | DPH celkem
[10 empty] | snížená |  | 15
[10 empty] | základní |  | 21
Cena s DPH
[9 empty] | E |  | Přípočty a odpočty
Dodá zadavatel
Klouzavá doložka
Zvýhodnění

## 00 - Krycí list rozpočtu
KRYCÍ LIST ROZPOČTU
| Název stavby |  |  | Část C - Správní budova - 1.etapa | [7 empty] | JKSO
| Název objektu |  |  | 00 Všeobecné položky | [7 empty] | EČO
Místo
[12 empty] | IČ |  | DIČ
| Objednatel |  |  | Město Třeboň
| Projektant |  |  | PRAGOPROJEKT a.s. | [7 empty] | 45272387 |  | CZ45272387
Zhotovitel
| Zpracoval |  |  | Ing. Stupková
|  |  |  | Rozpočet číslo | [7 empty] | Dne
2013-11-25
Měrné a účelové jednotky
Počet |  |  |  | Náklady / 1 m.j. | Počet |  |  | Náklady / 1 m.j. | Počet |  |  |  |  | Náklady / 1 m.j.
|  |  | 0 | 0 |  |  | 0 | 0 |  |  |  |  | 0 |  | 0
|  |  |  | Rozpočtové náklady v |  |  |  | CZK
A |  | Základní rozp. náklady |  |  | B |  | Doplňkové náklady |  | C |  | Náklady na umístění stavby
1 | HSV |  | Dodávky |  | 8 | Práce přesčas |  |  | 13 | Zařízení staveniště |  |  |  | 0%
2 |  |  | Montáž |  | 9 | Bez pevné podl. |  |  | 14 | Mimostav. doprava |  |  |  | 0%
3 | PSV |  | Dodávky |  | 10 | Kulturní památka |  |  | 15 | Územní vlivy |  |  |  | 0%
4 |  |  | Montáž |  | 11 |  |  |  | 16 | Provozní vlivy |  |  |  | 0%
5 | "M" |  | Dodávky | [5 empty] | 17 | Ostatní |  |  |  | 0%
6 |  |  | Montáž | [5 empty] | 18 | NUS z rozpočtu
7 | ZRN (ř. 1-6) |  |  |  | 12 | DN (ř. 8-11) |  |  | 19 | NUS (ř. 13-18)
20 | HZS |  |  |  | 21 | Kompl. činnost |  |  | 22 | Ostatní náklady
|  | Projektant, Zhotovitel, Objednatel | [6 empty] | D |  | Celkem bez DPH
[10 empty] | DPH |  | % |  | Základ daně | DPH celkem
[10 empty] | snížená |  | 15
[10 empty] | základní |  | 21
Cena s DPH
[9 empty] | E |  | Přípočty a odpočty
Dodá zadavatel
Klouzavá doložka
Zvýhodnění

## 00 - Rekapitulace rozpočtu
REKAPITULACE ROZPOČTU
Stavba: Část C - Správní budova - 1.etapa
Objekt: 00 Všeobecné položky |  | Objednatel: Město Třeboň
Zhotovitel:
JKSO: |  | Datum: 25.11.2013
Kód | Popis | Dodávka | Montáž | Cena celkem | Hmotnost celkem | Suť celkem
1 | 2 | 3 | 4 | 5 | 6 | 7
0 | Všeobecné konstrukce a práce |  |  |  |  | 0
| Celkem |  |  |  |  | 0

## 00 - Rozpočet
ROZPOČET S VÝKAZEM VÝMĚR
Stavba: Část C - Správní budova - 1.etapa
Objekt: 00 Všeobecné položky |  |  |  |  | Objednatel: Město Třeboň
Zhotovitel:
JKSO: |  |  |  |  | Datum: 25.11.2013
P.Č. | KCN | Kód položky | Popis | MJ | Množství celkem | Cena jednotková | Dodávka celkem | Montáž celkem | Cena celkem | Hmotnost | Hmotnost celkem
1 | 2 | 3 | 4 | 5 | 6 | 7 | 8 | 9 | 10 | 11 | 12
|  | 0 | Všeobecné konstrukce a práce | [7 empty] | 0
1 | R | 02910a | OSTATNÍ POŽADAVKY - GEODETICKÉ ZAMĚŘENÍ | KČ | 1 |  |  |  |  | 0 | 0
'skutečného provedení a jeho zpracování dle předpisu správce
objektu kompletní'
|  |  | 1 |  | 1
|  |  | Celkem | [7 empty] | 0

## 13 - Krycí list rozpočtu
KRYCÍ LIST ROZPOČTU
| Název stavby |  |  | Část C - Správní budova - 1.etapa | [7 empty] | JKSO |  | 822 5
| Název objektu |  |  | 13 Zpevněná plocha | [7 empty] | EČO
Místo
[12 empty] | IČ |  | DIČ
| Objednatel |  |  | Město Třeboň
| Projektant |  |  | PRAGOPROJEKT, a.s.
Zhotovitel
| Zpracoval |  |  | Ing. Hradilová
|  |  |  | Rozpočet číslo | [7 empty] | Dne
2013-11-25
Měrné a účelové jednotky
Počet |  |  |  | Náklady / 1 m.j. | Počet |  |  | Náklady / 1 m.j. | Počet |  |  |  |  | Náklady / 1 m.j.
|  |  | 0 | 0 |  |  | 0 | 0 |  |  |  |  | 0 |  | 0
|  |  |  | Rozpočtové náklady v |  |  |  | CZK
A |  | Základní rozp. náklady |  |  | B |  | Doplňkové náklady |  | C |  | Náklady na umístění stavby
1 | HSV |  | Dodávky |  | 8 | Práce přesčas |  |  | 13 | Zařízení staveniště |  |  |  | 3%
2 |  |  | Montáž |  | 9 | Bez pevné podl. |  |  | 14 | Mimostav. doprava
3 | PSV |  | Dodávky |  | 10 | Kulturní památka |  |  | 15 | Územní vlivy
4 |  |  | Montáž |  | 11 |  |  |  | 16 | Provozní vlivy
5 | "M" |  | Dodávky | [5 empty] | 17 | Ostatní
6 |  |  | Montáž | [5 empty] | 18 | NUS z rozpočtu
7 | ZRN (ř. 1-6) |  |  |  | 12 | DN (ř. 8-11) |  |  | 19 | NUS (ř. 13-18)
20 | HZS |  |  |  | 21 | Kompl. činnost |  |  | 22 | Ostatní náklady
|  | Projektant, Zhotovitel, Objednatel | [6 empty] | D |  | Celkem bez DPH
[10 empty] | DPH |  | % |  | Základ daně | DPH celkem
[10 empty] | snížená |  | 15
[10 empty] | základní |  | 21
Cena s DPH
[9 empty] | E |  | Přípočty a odpočty
Dodá zadavatel
Klouzavá doložka
Zvýhodnění

## 13 - Rekapitulace rozpočtu
REKAPITULACE ROZPOČTU
Stavba: Část C - Správní budova - 1.etapa
Objekt: 13 Zpevněná plocha |  | Objednatel: Město Třeboň
Zhotovitel:
JKSO: 822 5 |  | Datum: 25.11.2013
Kód | Popis | Dodávka | Montáž | Cena celkem | Hmotnost celkem | Suť celkem
1 | 2 | 3 | 4 | 5 | 6 | 7
HSV | Práce a dodávky HSV |  |  |  | 123.6313 | 18.9
1 | Zemní práce |  |  |  | 0.41207 | 18.9
2 | Zakládání |  |  |  | 12.3765 | 0
5 | Komunikace |  |  |  | 61.6299 | 0
8 | Trubní vedení |  |  |  | 0.6818 | 0
9 | Ostatní konstrukce a práce-bourání |  |  |  | 48.531 | 0
99 | Přesun hmot |  |  |  | 0 | 0
| Celkem |  |  |  | 123.6313 | 18.9

## 13 - Rozpočet
ROZPOČET S VÝKAZEM VÝMĚR
Stavba: Část C - Správní budova - 1.etapa
Objekt: 13 Zpevněná plocha |  |  |  |  | Objednatel: Město Třeboň
Zhotovitel:
JKSO: 822 5 |  |  |  |  | Datum: 25.11.2013
P.Č. | KCN | Kód položky | Popis | MJ | Množství celkem | Cena jednotková | Dodávka celkem | Montáž celkem | Cena celkem | Hmotnost | Hmotnost celkem
1 | 2 | 3 | 4 | 5 | 6 | 7 | 8 | 9 | 10 | 11 | 12
|  | HSV | Práce a dodávky HSV | [7 empty] | 123.6313
|  | 1 | Zemní práce | [7 empty] | 0.41207
1 | 231 | 111104213 | Pokosení trávníku parkového s odvozem do 20 km ve svahu do 1:1 | m2 | 357 |  |  |  |  | 0 | 0
2 | 221 | 113107144 | Odstranění podkladu pl do 50 m2 živičných tl 200 mm | m2 | 42 |  |  |  |  | 0 | 0
3 | 001 | 122102203 | Odkopávky a prokopávky nezapažené pro silnice objemu do 5000 m3 v hornině tř. 1 a 2 | m3 | 235 |  |  |  |  | 0 | 0
4 | 001 | 162201102 | Vodorovné přemístění do 50 m výkopku z horniny tř. 1 až 4 | m3 | 166.585 |  |  |  |  | 0 | 0
|  |  | 'na mezideponii pro zásyp SO 26' 166,585 |  | 166.585
5 | 001 | 162701105 | Vodorovné přemístění do 10000 m výkopku z horniny tř. 1 až 4 | m3 | 68.415 |  |  |  |  | 0 | 0
|  |  | 'přebytek výkopu na skládku' 235,0-166,585 |  | 68.415
6 | 001 | 162701109 | Příplatek k vodorovnému přemístění výkopku z horniny tř. 1 až 4 ZKD 1000 m přes 10000 m | m3 | 342.075 |  |  |  |  | 0 | 0
|  |  | (15-10)*68,415 |  | 342.075
7 | 001 | 167101101 | Nakládání výkopku z hornin tř. 1 až 4 do 100 m3 | m3 | 68.415 |  |  |  |  | 0 | 0
8 | 001 | 171102111 | Uložení sypaniny z hornin nesoudržných a sypkých do násypů zhutněných v aktivní zóně | m3 | 102 |  |  |  |  | 0 | 0
9 | 001 | 171201201 | Uložení sypaniny na skládky | m3 | 68.415 |  |  |  |  | 0 | 0
10 | 001 | 171201211 | Poplatek za uložení odpadu ze sypaniny na skládce (skládkovné) | t | 123.147 |  |  |  |  | 0 | 0
|  |  | 68,415*1,8 |  | 123.147
11 | 001 | 181101102 | Úprava pláně v zářezech v hornině tř. 1 až 4 se zhutněním | m2 | 355 |  |  |  |  | 0 | 0
|  |  | 42+204+109 |  | 355
12 | 001 | 181301103 | Rozprostření ornice tl vrstvy do 200 mm pl do 500 m2 v rovině nebo ve svahu do 1:5 | m2 | 188 |  |  |  |  | 0 | 0
|  |  | 188 |  | 188
13 | 001 | 181301118R | Nákup ornice | m3 | 37.6 |  |  |  |  | 0 | 0
|  |  | 37,6 |  | 37.6
14 | 231 | 183403311 | Obdělání půdy nakopáním na hloubku do 0,1 m ve svahu do 1:1 | m2 | 188 |  |  |  |  | 0 | 0
|  |  | 188 |  | 188
15 | 231 | 183405211 | Výsev trávníku hydroosevem na ornici | m2 | 188 |  |  |  |  | 0.00064 | 0.12032
|  |  | 188 |  | 188
16 | 231 | 183405291 | Příplatek za mulčování současně s osevem | m2 | 188 |  |  |  |  | 0.00152 | 0.28576
|  |  | 188 |  | 188
17 | 005 | 005724700 | osivo směs travní krajinná - technická | kg | 5.809 |  |  |  |  | 0.001 | 0.005809
|  |  | 188*0,03*1,03 |  | 5.809
18 | 231 | 184802311 | Chemické odplevelení před založením kultury nad 20 m2 postřikem na široko ve svahu do 1:1 | m2 | 282 |  |  |  |  | 0 | 0
|  |  | 188*1,5 |  | 282
19 | 252 | 252340010 | herbicid totální, bal. 1 l | litr | 0.184 |  |  |  |  | 0.001 | 0.000184
|  |  | 357*0,0005*1,03 |  | 0.184
20 | 231 | 185803113 | Ošetření trávníku shrabáním ve svahu do 1:1 | m2 | 376 |  |  |  |  | 0 | 0
|  |  | 188*2 |  | 376
21 | 231 | 185804312 | Zalití rostlin vodou plocha přes 20 m2 | m3 | 4.08 |  |  |  |  | 0 | 0
|  |  | 272*0,005*3 |  | 4.08
22 | 231 | 185851111 | Dovoz vody pro zálivku rostlin za vzdálenost do 6000 m | m3 | 4.08 |  |  |  |  | 0 | 0
|  | 2 | Zakládání | [7 empty] | 12.3765
23 | 271 | 212752214 | Trativod z drenážních trubek plastových flexibilních D do 200 mm včetně lože otevřený výkop | m | 52 |  |  |  |  | 0.23801 | 12.3765
|  | 5 | Komunikace | [7 empty] | 61.6299
24 | 221 | 564871112R | Podklad ze štěrkodrti ŠD | m3 | 57.15 |  |  |  |  | 0 | 0
|  |  | 'park. stání' 204*0,20 |  | 40.8
|  |  | 'chodník' 109*0,15 |  | 16.35
|  |  | Součet |  | 57.15
25 | 221 | 564962111 | Podklad z mechanicky zpevněného kameniva MZK tl 200 mm | m2 | 204 |  |  |  |  | 0 | 0
26 | 221 | 565166112 | Asfaltový beton vrstva podkladní ACP 22 (obalované kamenivo OKH) tl 90 mm š do 3 m | m2 | 42 |  |  |  |  | 0 | 0
27 | 221 | 569903311 | Zřízení zemních krajnic se zhutněním | m3 | 1.18 |  |  |  |  | 0 | 0
|  |  | 'podél obruby' 59,0*0,02 |  | 1.18
28 | 221 | 573111111 | Postřik živičný infiltrační s posypem z asfaltu množství 0,60 kg/m2 | m2 | 42 |  |  |  |  | 0.00561 | 0.23562
29 | 221 | 573211111 | Postřik živičný spojovací z asfaltu v množství do 0,70 kg/m2 | m2 | 42 |  |  |  |  | 0.00061 | 0.02562
30 | 221 | 577134111 | Asfaltový beton vrstva obrusná ACO 11 (ABS) tř. I tl 40 mm š do 3 m z nemodifikovaného asfaltu | m2 | 42 |  |  |  |  | 0 | 0
31 | 221 | 577165112 | Asfaltový beton vrstva ložní ACL 16 (ABH) tl 70 mm š do 3 m z nemodifikovaného asfaltu | m2 | 42 |  |  |  |  | 0 | 0
32 | 221 | 596212312 | Kladení zámkové dlažby pozemních komunikací tl 100 mm skupiny A pl do 300 m2 | m2 | 204 |  |  |  |  | 0.10503 | 21.4261
33 | 592 | 592450011R | dlažba zámková přírodní tl. 100 mm | m2 | 208.08 |  |  |  |  | 0.09 | 18.7272
|  |  | 204*1,02 |  | 208.08
34 | 221 | 596811222 | Kladení betonové dlažby komunikací pro pěší do lože z kameniva vel do 0,25 m2 plochy do 300 m2 | m2 | 109 |  |  |  |  | 0.101 | 11.009
|  |  | 109 |  | 109
35 | 592 | 592450012R | dlažba zámková přírodní tl. 60 mm | m2 | 113.404 |  |  |  |  | 0.09 | 10.2064
|  |  | 109*1,02 |  | 111.18
|  | 8 | Trubní vedení | [7 empty] | 0.6818
36 | 271 | 895941112R | Napojení trativodu DN 200 do uliční vpusti kompletní vč. dodávky | kus | 2 |  |  |  |  | 0.3409 | 0.6818
|  | 9 | Ostatní konstrukce a práce-bourání | [7 empty] | 48.531
37 | 221 | 914111111 | Montáž svislé dopravní značky do velikosti 1 m2 objímkami na sloupek nebo konzolu | kus | 2 |  |  |  |  | 0.0007 | 0.0014
38 | 404 | 404441030 | značka svislá reflexní zákazová B AL- NK 500 mm | kus | 2 |  |  |  |  | 0.0014 | 0.0028
39 | 221 | 914511111 | Montáž sloupku dopravních značek délky do 3,5 m s betonovým základem | kus | 2 |  |  |  |  | 0.10941 | 0.21882
40 | 404 | 404452250 | sloupek Zn 60 - 350 | kus | 2.02 |  |  |  |  | 0.0061 | 0.012322
|  |  | 2*1.01 |  | 2.02
41 | 404 | 404452530 | víčko plastové na sloupek 60 | kus | 2.02 |  |  |  |  | 0.0001 | 0.000202
|  |  | 2*1.01 |  | 2.02
42 | 404 | 404452560 | upínací svorka na sloupek US 60 | kus | 2.02 |  |  |  |  | 0.00035 | 0.000707
|  |  | 2*1.01 |  | 2.02
43 | 221 | 915111111 | Vodorovné dopravní značení šířky 125 mm bílou barvou dělící čáry souvislé | m | 56 |  |  |  |  | 7e-05 | 0.00392
|  |  | 10,0*4,5+2*5,5 |  | 56
44 | 221 | 915131111R | Vodorovné dopravní značení bílou barvou přechody pro chodce, šipky, symboly | kus | 2 |  |  |  |  | 0.0006 | 0.0012
45 | 221 | 916131213 | Osazení silničního obrubníku betonového stojatého s boční opěrou do lože z betonu prostého | m | 134 |  |  |  |  | 0.15555 | 20.8437
46 | 592 | 592174920 | obrubník betonový silniční ABO 1-15 100x10x30 cm | kus | 135.34 |  |  |  |  | 0.102 | 13.8047
|  |  | 134*1,01 |  | 135.34
47 | 221 | 916231113 | Osazení chodníkového obrubníku betonového ležatého s boční opěrou do lože z betonu prostého | m | 63.4 |  |  |  |  | 0.16858 | 10.688
48 | 592 | 592174120 | obrubník betonový chodníkový ABO 13-10 100x10x20 cm | kus | 64 |  |  |  |  | 0.046 | 2.944
|  |  | 63,366 * 1,01 |  | 64
49 | 221 | 919121212 | Těsnění spár zálivkou za studena pro komůrky š 10 mm hl 20 mm bez těsnicího profilu | m | 42 |  |  |  |  | 0.00022 | 0.00924
50 | 221 | 919735112 | Řezání stávajícího živičného krytu hl do 100 mm | m | 42 |  |  |  |  | 0 | 0
51 | 221 | 979082213 | Vodorovná doprava suti po suchu do 1 km | t | 18.9 |  |  |  |  | 0 | 0
52 | 221 | 979082219 | Příplatek ZKD 1 km u vodorovné dopravy suti po suchu do 1 km | t | 283.5 |  |  |  |  | 0 | 0
|  |  | (16-1)*18,9 |  | 283.5
53 | 221 | 979099145 | Poplatek za uložení odpadu z asfaltových povrchů na skládce (skládkovné) | t | 18.9 |  |  |  |  | 0 | 0
|  | 99 | Přesun hmot | [7 empty] | 0
54 | 221 | 997221551 | Vodorovná doprava suti ze sypkých materiálů do 1 km | t | 18.9 |  |  |  |  | 0 | 0
55 | 221 | 997221559 | Příplatek ZKD 1 km u vodorovné dopravy suti ze sypkých materiálů | t | 359.1 |  |  |  |  | 0 | 0
|  |  | 18,9*19 |  | 359.1
56 | 221 | 997221845 | Poplatek za uložení odpadu z asfaltových povrchů na skládce (skládkovné) | t | 18.9 |  |  |  |  | 0 | 0
57 | 221 | 998225111 | Přesun hmot pro pozemní komunikace a letiště s krytem živičným | t | 123.631 |  |  |  |  | 0 | 0
|  |  | Celkem | [7 empty] | 123.6313

## 24 - Krycí list rozpočtu
KRYCÍ LIST ROZPOČTU
| Název stavby |  |  | Část C - Správní budova - 1.etapa | [7 empty] | JKSO |  | 802 4
| Název objektu |  |  | 24 Správní budova | [7 empty] | EČO
Místo
[12 empty] | IČ |  | DIČ
| Objednatel |  |  | Město Třeboň
| Projektant |  |  | PRAGOPROJEKT, a.s.
Zhotovitel
Zpracoval
|  |  |  | Rozpočet číslo | [7 empty] | Dne
2013-11-25
Měrné a účelové jednotky
Počet |  |  |  | Náklady / 1 m.j. | Počet |  |  | Náklady / 1 m.j. | Počet |  |  |  |  | Náklady / 1 m.j.
|  |  | 0 | 0 |  |  | 0 | 0 |  |  |  |  | 0 |  | 0
|  |  |  | Rozpočtové náklady v |  |  |  | CZK
A |  | Základní rozp. náklady |  |  | B |  | Doplňkové náklady |  | C |  | Náklady na umístění stavby
1 | HSV |  | Dodávky |  | 8 | Práce přesčas |  |  | 13 | Zařízení staveniště
2 |  |  | Montáž |  | 9 | Bez pevné podl. |  |  | 14 | Mimostav. doprava
3 | PSV |  | Dodávky |  | 10 | Kulturní památka |  |  | 15 | Územní vlivy
4 |  |  | Montáž |  | 11 |  |  |  | 16 | Provozní vlivy
5 | "M" |  | Dodávky | [5 empty] | 17 | Ostatní
6 |  |  | Montáž | [5 empty] | 18 | NUS z rozpočtu
7 | ZRN (ř. 1-6) |  |  |  | 12 | DN (ř. 8-11) |  |  | 19 | NUS (ř. 13-18)
20 | HZS |  |  |  | 21 | Kompl. činnost |  |  | 22 | Ostatní náklady
|  | Projektant, Zhotovitel, Objednatel | [6 empty] | D |  | Celkem bez DPH
[10 empty] | DPH |  | % |  | Základ daně | DPH celkem
[10 empty] | snížená |  | 15
[10 empty] | základní |  | 21
Cena s DPH
[9 empty] | E |  | Přípočty a odpočty
Dodá zadavatel
Klouzavá doložka
Zvýhodnění

## 24.-1.1 - Krycí list rozpočtu
KRYCÍ LIST ROZPOČTU
| Název stavby |  |  | Část C - Správní budova - 1.etapa | [7 empty] | JKSO
| Název objektu |  |  | 24 Správní budova | [7 empty] | EČO
| Název podčásti |  |  | Bourací práce | [7 empty] | Místo
[12 empty] | IČ |  | DIČ
| Objednatel |  |  | Město Třeboň
| Projektant |  |  | PRAGOPROJEKT, a.s.
Zhotovitel
| Zpracoval |  |  | Ing. Menger
|  |  |  | Rozpočet číslo | [7 empty] | Dne
25.11.2013
Měrné a účelové jednotky
Počet |  |  |  | Náklady / 1 m.j. | Počet |  |  | Náklady / 1 m.j. | Počet |  |  |  |  | Náklady / 1 m.j.
|  |  | 0 | 0 |  |  | 0 | 0 |  |  |  |  | 0 |  | 0
|  |  |  | Rozpočtové náklady v |  |  |  | CZK
A |  | Základní rozp. náklady |  |  | B |  | Doplňkové náklady |  | C |  | Náklady na umístění stavby
1 | HSV |  | Dodávky |  | 8 | Práce přesčas |  |  | 13 | Zařízení staveniště |  |  |  | 3%
2 |  |  | Montáž |  | 9 | Bez pevné podl. |  |  | 14 | Mimostav. doprava
3 | PSV |  | Dodávky |  | 10 | Kulturní památka |  |  | 15 | Územní vlivy
4 |  |  | Montáž |  | 11 |  |  |  | 16 | Provozní vlivy
5 | "M" |  | Dodávky | [5 empty] | 17 | Ostatní
6 |  |  | Montáž | [5 empty] | 18 | NUS z rozpočtu
7 | ZRN (ř. 1-6) |  |  |  | 12 | DN (ř. 8-11) |  |  | 19 | NUS (ř. 13-18)
20 | HZS |  |  |  | 21 | Kompl. činnost |  |  | 22 | Ostatní náklady
|  | Projektant, Zhotovitel, Objednatel | [6 empty] | D |  | Celkem bez DPH
[10 empty] | DPH |  | % |  | Základ daně | DPH celkem
[10 empty] | snížená |  | 15
[10 empty] | základní |  | 21
Cena s DPH
[9 empty] | E |  | Přípočty a odpočty
Dodá zadavatel
Klouzavá doložka
Zvýhodnění

## 24.-1.1 - Rekapitulace rozpočtu
REKAPITULACE ROZPOČTU
Stavba: Část C - Správní budova - 1.etapa
Objekt: 24 Správní budova |  | Objednatel: Město Třeboň
Podčást: | Bourací práce | Zhotovitel:
JKSO: |  | Datum: 25.11.2013
Kód | Popis | Dodávka | Montáž | Cena celkem | Hmotnost celkem | Suť celkem
1 | 2 | 3 | 4 | 5 | 6 | 7
HSV | Práce a dodávky HSV |  |  |  |  | 381.8671
1 | Zemní práce |  |  |  |  | 0.76139
9 | Ostatní konstrukce a práce-bourání |  |  |  |  | 381.1057
PSV | Práce a dodávky PSV |  |  |  |  | 37.6763
713 | Izolace tepelné |  |  |  |  | 4.4636
725 | Zdravotechnika - zařizovací předměty |  |  |  |  | 0.84646
743 | Elektromontáže - hrubá montáž |  |  |  |  | 0
762 | Konstrukce tesařské |  |  |  |  | 0.9183
764 | Konstrukce klempířské |  |  |  |  | 0.81401
765 | Konstrukce pokrývačské |  |  |  |  | 10.1592
766 | Konstrukce truhlářské |  |  |  |  | 1.4032
771 | Podlahy z dlaždic |  |  |  |  | 14.3131
776 | Podlahy povlakové |  |  |  |  | 0.23266
781 | Dokončovací práce - obklady keramické |  |  |  |  | 4.5258
784 | Dokončovací práce - malby |  |  |  |  | 0
| Celkem |  |  |  |  | 419.5433

## 24.-1.1 - Rozpočet
ROZPOČET S VÝKAZEM VÝMĚR
Stavba: Část C - Správní budova - 1.etapa
Objekt: 24 Správní budova |  |  |  |  | Objednatel: Město Třeboň
Podčást: |  | Bourací práce |  |  | Zhotovitel:
JKSO: |  |  |  |  | Datum: 25.11.2013
P.Č. | KCN | Kód položky | Popis | MJ | Množství celkem | Cena jednotková | Dodávka celkem | Montáž celkem | Cena celkem | Hmotnost | Hmotnost celkem
1 | 2 | 3 | 4 | 5 | 6 | 7 | 8 | 9 | 10 | 11 | 12
|  | HSV | Práce a dodávky HSV | [7 empty] | 0
|  | 1 | Zemní práce | [7 empty] | 0
1 | 221 | 113106121R | Rozebrání okapového chodníčku | m2 | 29.8 |  |  |  |  | 0 | 0
|  |  | 'demolice chodníkčku z beton.dlaždic okolo objektu' 29,8*2*0,5 |  | 29.8
2 | 001 | 131203101 | Hloubení jam ručním nebo pneum nářadím v soudržných horninách tř. 3 | m3 | 28.553 |  |  |  |  | 0 | 0
|  |  | '1.n.p. výkop pro základ schodů a vstupní podesty ((d.*š.)+(d.*š.))*hl.' ((2,3*1,265)+(1,5*0,68))*0,9 |  | 3.537
|  |  | '1.n.p. výkop podel stav. základů pro revizni šachtu (d.*š.*hl.*počet)' 1,15*1,6*0,2*2 |  | 0.736
|  |  | '1.n.p. výkop pro revizní šachtou (d.*š.*hl.)' 1,6*1,1*1,1 |  | 1.936
|  |  | 'okapový chodníček - odkop pro základ. zídku (hl.*š.*d.)' 0,4*0,6*91 |  | 21.84
|  |  | '1.n.p. výkop pro základ schodiště (d.*š.*hloubka)' 1,2*1,2*0,35 |  | 0.504
|  |  | Součet |  | 28.553
|  | 9 | Ostatní konstrukce a práce-bourání | [7 empty] | 0
3 | 013 | 961031411 | Bourání základů cihelných na MC | m3 | 0.612 |  |  |  |  | 0 | 0
|  |  | '1.n.p. vodoměrna šachta stěny(d.*v.*tl.)' 3,4*0,9*0,2 |  | 0.612
4 | 013 | 961044111 | Bourání základů z betonu prostého | m3 | 0.11 |  |  |  |  | 0 | 0
|  |  | '1.n.p. vodoměrna šachta dno (d.*š.*tl.)' 1,1*0,5*0,2 |  | 0.11
5 | 013 | 961055111 | Bourání základů ze ŽB | m3 | 2.034 |  |  |  |  | 0 | 0
|  |  | '1.n.p. bourání základu vstupních schodů vč. schodů' (1,4*1,2*0,3*2)+(0,57*1,8) |  | 2.034
6 | 013 | 962031132 | Bourání příček z cihel pálených na MVC tl do 100 mm | m2 | 299.532 |  |  |  |  | 0 | 0
|  |  | '1.n.p. bouraní příček (délka*výška*počet)' 4,8*2,75*2 |  | 26.4
|  |  | '1.n.p. bouraní příček ((d.*v.) - dveře(š.*v.))*počet' ((4,8*2,75)-(0,8*2))*3 |  | 34.8
|  |  | '1.n.p. bouraní příček(d.*v.) - dveře(š.*v.)' (6,55*2,75)-(0,8*2) |  | 16.413
|  |  | '1.n.p. bouraní příček(d.*v.)' 4,65*2,75 |  | 12.788
|  |  | '1.n.p.bouraní příček (d.*v.*počet)' 1,2*2,75*2 |  | 6.6
|  |  | '1.n.p. - schod' 0,8*0,15 |  | 0.12
|  |  | '1.n.p.bouraní příček(d.*v.) - dveře(š.*v.)' (5,9*2,75)-(0,6*2) |  | 15.025
|  |  | '1.n.p. bouraní příček(d.*v.)' 4,8*2,75 |  | 13.2
|  |  | '1.n.p.bouraní příček(d.*v.) - dveře(š.*v.)' (4,8*2,75)-(0,8*2) |  | 11.6
|  |  | '1.n.p. bouraní příček(d.*v.) - okno+dveře (š.*v.)' (4,8*2,75)-((1,2*1,2)+(0,8*2)) |  | 10.16
|  |  | '1.n.p. bouraní příček ((d.*v.) - dveře(š.*v.))*počet' ((1,8*2,75)-(0,8*2))*2 |  | 6.7
|  |  | '1.n.p. bouraní příček(d.*v.)'4,8*2,75*2 |  | 26.4
|  |  | '2.n.p. bouraní příček (d.*v.*počet)' 4,8*2,75*3 |  | 39.6
|  |  | '2.n.p. bouraní příček ((d.*v.) - dveře(š.*v.))' (4,8*2,75)-(0,8*2) |  | 11.6
|  |  | '2.n.p. bouraní příček ((d.*v.) - dveře(š.*v.))' (1,8*2,75)-(0,8*2) |  | 3.35
|  |  | '2.n.p. bouraní kom. tělesa (d.*v.) ' (0,9*2+0,55)*2,75 |  | 6.463
|  |  | '2.n.p. bouraní příček ((d.*v.) - dveře(š.*v.))' ((1,2*3+2,4+3,7+1+0,9*3)*2,75)-(0,6*2*3+0,8*2) |  | 31.65
|  |  | '3.n.p. bouraní kom. tělesa ((d.*v.))' ((1,0*2+0,55*2)*4) |  | 12.4
|  |  | 'rezerva na dočištění 5%' 0,05*285,266 |  | 14.263
|  |  | Součet |  | 299.532
7 | 013 | 962031133 | Bourání příček z cihel pálených na MVC tl do 150 mm | m2 | 14.638 |  |  |  |  | 0 | 0
|  |  | '2.n.p. bouraní příček(d.*v.)' 3,85*2,75 |  | 10.588
|  |  | '2.n.p. bouraní příček(d.*v.)-dveře(š.*v.)' (1,8*2,75)-(0,8*2) |  | 3.35
|  |  | 'rezerva na dočištění 5%' 0,05*14 |  | 0.7
8 | 013 | 962032231 | Bourání zdiva z cihel pálených nebo vápenopískových na MV nebo MVC | m3 | 2.64 |  |  |  |  | 0 | 0
|  |  | '2.n.p. bouraní stěny tl.0,2 m (d.*v.*tl.)' 4,8*2,75*0,2 |  | 2.64
9 | 013 | 962032631 | Bourání zdiva komínového nad střechou z cihel na MV nebo MVC | m3 | 3 |  |  |  |  | 0 | 0
|  |  | '3.n.p. komíny (profil*délka*počet)' 0,3*5*2 |  | 3
10 | 013 | 963011511 | Bourání stropů z tvárnic pálených do nosníků ocelových tl do 120 mm | m2 | 3.087 |  |  |  |  | 0 | 0
|  |  | '2.n.p. vybourání prostupu pro schodiště (š.*d.*počet)' 0,35*4,9*1,8 |  | 3.087
11 | 013 | 963015131 | Demontáž prefabrikovaných krycích desek kanálů, šachet nebo žump do hmotnosti 0,12 t | kus | 1 |  |  |  |  | 0 | 0
|  |  | '1.n.p. vodoměrná šachta krycí deska'1 |  | 1
12 | 013 | 965042131 | Bourání podkladů pod dlažby nebo mazanin betonových nebo z litého asfaltu tl do 100 mm pl do 4 m2 | m3 | 2.199 |  |  |  |  | 0 | 0
|  |  | '1.n.p.- podlahy - beton. mazanina - místnost 14 a 15 (plocha*tl.)+(plocha*tl.)' (1,56*0,1)+(3,42*0,1) |  | 0.498
|  |  | '2.n.p.- podlahy - beton.potěr + beton - místnost 36, 37(plocha*tl.)+(plocha*tl.)' (1,98*0,1)+(15,03*0,1) |  | 1.701
13 | 013 | 965042141 | Bourání podkladů pod dlažby nebo mazanin betonových nebo z litého asfaltu tl do 100 mm pl přes 4 m2 | m3 | 39.887 |  |  |  |  | 0 | 0
|  |  | '1.n.p.- podlahy - beton. mazanina (celková plocha*tl.) - místnost 14 a 15 (plocha*tl.)+(plocha*tl.)' (320,88*0,1)-((1,56*0,1)+(3,42*0,1)) |  | 31.59
|  |  | '2.n.p. podlahy beton.potěr+beton(celková plocha*tl.)' 0,1*(13,20+14,60+14,11+18) |  | 5.991
|  |  | '2.n.p.- podlahy - beton na chodbě (PZD desky) (celková plocha*tl.)' (17+12,33+4,06)*0,06 |  | 2.003
|  |  | '3.n.p. - podlaha sch. prostoru' 3,03*0,1 |  | 0.303
|  |  | Součet |  | 39.887
14 | 013 | 965082941 | Odstranění násypů pod podlahy tl přes 200 mm | m3 | 80.22 |  |  |  |  | 0 | 0
|  |  | '1.n.p. - škvár. podsyp podlahy (celková plocha*tl.)' 320,88*0,25 |  | 80.22
15 | 013 | 968062354 | Vybourání dřevěných rámů oken dvojitých včetně křídel pl do 1 m2 | m2 | 1.8 |  |  |  |  | 0 | 0
|  |  | '1.n.p. - vybourání oken (š*v)*počet'0,6*1,5*1 |  | 0.9
|  |  | '2.n.p. - vybourání oken (š*v)*počet' 0,6*1,5*1 |  | 0.9
16 | 013 | 968062355 | Vybourání dřevěných rámů oken dvojitých včetně křídel pl do 2 m2 | m2 | 6.84 |  |  |  |  | 0 | 0
|  |  | '1.n.p. - vybourání oken (š*v)*počet'0,9*1,5*2+1,2*1,2 |  | 4.14
|  |  | '2.n.p. - vybourání oken (š*v)*počet' 0,9*1,5*2 |  | 2.7
17 | 013 | 968062356 | Vybourání dřevěných rámů oken dvojitých včetně křídel pl do 4 m2 | m2 | 130.05 |  |  |  |  | 0 | 0
|  |  | '1.n.p. - vybourání oken (š*v)*počet'2,1*1,5*19 |  | 59.85
|  |  | '2.n.p. - vybourání oken (š*v)*počet' 2,1*1,5*20+1,5*2,4*2 |  | 70.2
|  |  | Součet |  | 130.05
18 | 013 | 968072455 | Vybourání kovových dveřních zárubní pl do 2 m2 | m2 | 64.6 |  |  |  |  | 0 | 0
|  |  | '1.n.p.- vnitřní dveře(v*š)*počet' 2*0,8*19 |  | 30.4
|  |  | '1.n.p.- vnitřní dveře(v*š*počet)+(v*š*počet)' (2*0,6*3)+(2*0,9*1) |  | 5.4
|  |  | '2.n.p.- vnitřní dveře(v*š*počet)+(v*š*počet)' (2*0,8*14)+(2*0,6*4) |  | 27.2
|  |  | '3.n.p.- vnitřní dveře(v*š*počet)' 2*0,8*1 |  | 1.6
|  |  | Součet |  | 64.6
19 | 013 | 968072456 | Vybourání kovových dveřních zárubní pl přes 2 m2 | m2 | 14.58 |  |  |  |  | 0 | 0
|  |  | '1.n.p.- dveře(v*š*počet)+(v*š*počet)+(v*š*počet)' (2,1*1,8*1)+(2,4*1,5*1)+(2,4*1,5*1) |  | 10.98
|  |  | '2.n.p.- dveře(v*š*počet)' (2,4*1,5*1) |  | 3.6
|  |  | Součet |  | 14.58
20 | 013 | 971033341 | Vybourání otvorů ve zdivu cihelném pl do 0,09 m2 na MVC nebo MV tl do 300 mm | kus | 7 |  |  |  |  | 0 | 0
|  |  | '1.n.p. (počet)' 3+4 |  | 7
21 | 013 | 971033351 | Vybourání otvorů ve zdivu cihelném pl do 0,09 m2 na MVC nebo MV tl do 450 mm | kus | 5 |  |  |  |  | 0 | 0
|  |  | '1.n.p. (počet)'1+4 |  | 5
22 | 013 | 971033441 | Vybourání otvorů ve zdivu cihelném pl do 0,25 m2 na MVC nebo MV tl do 300 mm | kus | 1 |  |  |  |  | 0 | 0
|  |  | '1.n.p. (počet)' 1 |  | 1
23 | 013 | 971033451 | Vybourání otvorů ve zdivu cihelném pl do 0,25 m2 na MVC nebo MV tl do 450 mm | kus | 1 |  |  |  |  | 0 | 0
|  |  | '1.n.p. (počet)'1 |  | 1
24 | 013 | 971033541 | Vybourání otvorů ve zdivu cihelném pl do 1 m2 na MVC nebo MV tl do 300 mm | m3 | 0.294 |  |  |  |  | 0 | 0
|  |  | '2.n.p. - prostup místnost 25(v.*š.*tl.)' 0,7*0,7*0,3 'do 1 m' |  | 0.147
|  |  | '3.n.p. - prostup místnost 44(v.*š.*tl.)' 0,7*0,7*0,3 'do 1 m' |  | 0.147
|  |  | Součet |  | 0.294
25 | 013 | 971033641 | Vybourání otvorů ve zdivu cihelném pl do 4 m2 na MVC nebo MV tl do 300 mm | m3 | 7.551 |  |  |  |  | 0 | 0
|  |  | '1np nové otvory pro dveře' 2,3*1*0,3*6 |  | 4.14
|  |  | '1np prostup místnost' 2,05*0,6*0,3 |  | 0.369
|  |  | '1.n.p. - nové otvory pro dveře (v*š*tl.)*počet' 2,05*0,9*0,3*4 |  | 2.214
|  |  | '2.n.p. - prostup pro schodiště(v.*š.*tl.) *počet' 2,3*1,2*0,3*1 |  | 0.828
|  |  | Součet |  | 7.551
26 | 013 | 972044251 | Vybourání otvorů ve stropech nebo klenbách z dutých tvárnic pl do 0,09 m2 tl přes 100 mm | kus | 16 |  |  |  |  | 0 | 0
|  |  | '1.n.p. prostup do stropu' 4+7 |  | 11
|  |  | '2.n.p. prostup do stropu' 5 |  | 5
|  |  | Součet |  | 16
27 | 013 | 972044351 | Vybourání otvorů ve stropech nebo klenbách z dutých tvárnic pl do 0,25m2 tl přes 100 mm | kus | 2 |  |  |  |  | 0 | 0
|  |  | '1.n.p. prostup do stropu' 1 |  | 1
|  |  | '2.n.p. prostup do stropu' 1 |  | 1
28 | 013 | 972044651 | Vybourání otvorů ve stropech nebo klenbách z dutých tvárnic pl do 4 m2 tl přes 100 mm | m3 | 2.646 |  |  |  |  | 0 | 0
|  |  | '1.n.p. prostup pro schodiště (š.*d.*tl.)' 1,8*4,9*0,3 |  | 2.646
29 | 013 | 973031151 | Vysekání výklenků ve zdivu cihelném na MV nebo MVC pl přes 0,25 m2 | m3 | 0.3 |  |  |  |  | 0 | 0
|  |  | '1.n.p. vybourání nik pro elektro rozvaděče (d.*v.*hl.*počet)' 0,6*0,5*0,2*2 |  | 0.12
|  |  | '2.n.p. vybourání nik pro elektro rozvaděče (d.*v.*hl.*počet)' 0,6*0,5*0,2*2 |  | 0.12
|  |  | '3.n.p. vybourání nik pro elektro rozvaděče (d.*v.*hl.*počet)' 0,6*0,5*0,2*1 |  | 0.06
30 | 013 | 973031324 | Vysekání kapes ve zdivu cihelném na MV nebo MVC pl do 0,10 m2 hl do 150 mm | kus | 6 |  |  |  |  | 0 | 0
|  |  | 'kapsy pro osazení žb.desky D1, D2 a D4(2*) a profil I č.200' 2+2+2 |  | 6
31 | 013 | 973031334 | Vysekání kapes ve zdivu cihelném na MV nebo MVC pl do 0,16 m2 hl do 150 mm | kus | 2 |  |  |  |  | 0 | 0
|  |  | 'kapsy pro osazení žb.desky D3' 2 |  | 2
32 | 013 | 973042441 | Vysekání kapes ve zdivu z betonu pl do 0,25 m2 hl do 150 mm | kus | 1 |  |  |  |  | 0 | 0
|  |  | '1NP UPRAVA ZÁKLADU PRO SCHODIŠTĚ' 1 |  | 1
33 | 013 | 976071111 | Vybourání kovových madel a zábradlí | m | 3.2 |  |  |  |  | 0 | 0
|  |  | '2.n.p.zábradlí (d.*počet)' 1,6*2 |  | 3.2
34 | 013 | 978011141 | Otlučení vnitřních omítek MV nebo MVC stropů o rozsahu do 30 % | m2 | 436.37 |  |  |  |  | 0 | 0
|  |  | '1.n.p. (plocha místností)'12+39,55+17,8+11,05+32,1+48,3+13,2+12,75+15,2+14,65+14,15+18+12,4+1,56+3,42+13,15+13,7+12,05+15,85 |  | 320.88
|  |  | '2.n.p. (plocha místností)'13,2+14,6+14,11+18+12,33+12,75+17 |  | 101.99
|  |  | '3.n.p. (plocha místností)' (3,6+1,8)*2,5 |  | 13.5
|  |  | Součet |  | 436.37
35 | 013 | 978013141 | Otlučení vnitřních omítek stěn MV nebo MVC stěn v rozsahu do 30 % | m2 | 764.464 |  |  |  |  | 0 | 0
|  |  | '1.n.p. (výška*obvod místnosti)-(dveře, okna)'2,65*(12,9*4+4,8*8+27+14,9*2+10,2+2,5)+2,84*(53,4+3,6)-(2,1*1,5*18+0,8*2*15+1,5*2,4*2+2,25+1,8*2,4) |  | 490.085
|  |  | '2.n.p. (výška*obvod místnosti)-(dveře, okna)'2,81*(16,3+13,8+5,1*2+0,6)+2,65*(4,8*4+12,9*2+1,8)-(0,8*2*8+2,1*1,5*5+1,9*1,5+1,5*2,4) |  | 203.949
|  |  | 'schodiště (plocha - plocha schodů a podest)'(2*4,8*2,65*2)-(4*0,15*3)-(4*0,15*1,5) |  | 48.18
|  |  | '3.n.p. (plocha)-(dveře, okna)'8,95*2+2,5*2,46-0,9*2 |  | 22.25
|  |  | Součet |  | 764.464
36 | 013 | 978071261 | Otlučení omítky a odstranění izolace z lepenky vodorovné pl přes 1 m2 | m2 | 962.64 |  |  |  |  | 0 | 0
|  |  | '1.n.p. - lepenková hydroizolace podlah (celková plocha*počet vstev)' 320,88*3 |  | 962.64
37 | 013 | 979011111 | Svislá doprava suti a vybouraných hmot za prvé podlaží | t | 419.543 |  |  |  |  | 0 | 0
38 | 013 | 979011121 | Svislá doprava suti a vybouraných hmot ZKD podlaží | t | 419.543 |  |  |  |  | 0 | 0
39 | 013 | 979081111 | Odvoz suti a vybouraných hmot na skládku do 1 km | t | 419.543 |  |  |  |  | 0 | 0
40 | 013 | 979081121 | Odvoz suti a vybouraných hmot na skládku ZKD 1 km přes 1 km | t | 7971.317 |  |  |  |  | 0 | 0
|  |  | 19*419,543 |  | 7971.317
41 | 013 | 979082111 | Vnitrostaveništní vodorovná doprava suti a vybouraných hmot do 10 m | t | 419.543 |  |  |  |  | 0 | 0
42 | 013 | 979098201R | Poplatek za uložení stavebního odpadu na skládce (skládkovné) | t | 419.543 |  |  |  |  | 0 | 0
|  | PSV | Práce a dodávky PSV | [7 empty] | 0
|  | 713 | Izolace tepelné | [7 empty] | 0
43 | 713 | 713110831 | Odstranění tepelné izolace stropů přibité nebo nastřelené z vláknitých materiálů tl do 100 mm | m2 | 14 |  |  |  |  | 0 | 0
|  |  | '3.n.p. heraklit na stropě schodiště (d.*š.)' (2+3,6)*2,5 |  | 14
44 | 713 | 713120813 | Odstranění tepelné izolace podlah volně kladených z vláknitých materiálů tl přes 100 mm | m2 | 246.18 |  |  |  |  | 0 | 0
|  |  | '1.n.p. - izolace podlah tl.250 mm (plochy obyt. místností)' 17,8+11,05+32,1+48,30+13,2+15,2+16,65+14,15+18+1,56+3,42+13,15+13,7+12,05+15,85 |  | 246.18
45 | 713 | 713130831 | Odstranění tepelné izolace stěn přibité nebo nastřelené z vláknitých materiálů tl do 100 mm | m2 | 9 |  |  |  |  | 0 | 0
|  |  | '3.n.p. heralit na stěnách schodiště(d.*š.)' 3,6*2,5 |  | 9
|  | 725 | Zdravotechnika - zařizovací předměty | [7 empty] | 0
46 | 721 | 725110814 | Demontáž klozetu Kombi, odsávací | soubor | 7 |  |  |  |  | 0 | 0
|  |  | '1.n.p. (počet)'2 |  | 2
|  |  | '2.n.p. (počet)'1+4 |  | 5
|  |  | Součet |  | 7
47 | 721 | 725210821 | Demontáž umyvadel bez výtokových armatur | soubor | 6 |  |  |  |  | 0 | 0
|  |  | '1.n.p.(počet)' 2 |  | 2
|  |  | '2.n.p.(počet)' 0+4 |  | 4
|  |  | Součet |  | 6
48 | 721 | 725210826 | Demontáž umývátek bez výtokových armatur | soubor | 3 |  |  |  |  | 0 | 0
|  |  | '1.n.p.(počet)' 1 |  | 1
|  |  | '2.n.p.(počet)' 1+1 |  | 2
|  |  | Součet |  | 3
49 | 721 | 725220831 | Demontáž van litinová rohová | soubor | 3 |  |  |  |  | 0 | 0
|  |  | '1.n.p.(počet)'2 |  | 2
|  |  | '1.n.p.(počet)'1 |  | 1
|  |  | Součet |  | 3
50 | 721 | 725240811 | Demontáž sprchy | soubor | 2 |  |  |  |  | 0 | 0
|  |  | '1np' 1 |  | 1
|  |  | '2np' 1 |  | 1
|  |  | Součet |  | 2
51 | 721 | 725310823 | Demontáž dřez jednoduchý vestavěný v kuchyňských sestavách bez výtokových armatur | soubor | 1 |  |  |  |  | 0 | 0
|  |  | '1.n.p.(počet)' 1 |  | 1
|  | 743 | Elektromontáže - hrubá montáž | [7 empty] | 0
52 | 741 | 743621110R | Demontáž hromosvodu vč. uchytů a tyčí | soubor | 1 |  |  |  |  | 0 | 0
|  | 762 | Konstrukce tesařské | [7 empty] | 0
53 | 762 | 762342812 | Demontáž laťování střech z latí osové vzdálenosti do 0,50 m | m2 | 26.1 |  |  |  |  | 0 | 0
|  |  | '3np demontáž poškozených částí laťování - odhad' 26,1 |  | 26.1
54 | 762 | 762351812 | Demontáž dýmníků, výparníků, světlíků z hraněného řeziva průřezové plochy do 224 cm2 | m | 30 |  |  |  |  | 0 | 0
|  |  | '3np demontáž poškozených částí krovu - odhad' 12*2,5 |  | 30
55 | 762 | 762352811 | Demontáž dýmníků, výparníků, světlíků z hraněného řeziva průřezové plochy do 288 cm2 | m | 16.6 |  |  |  |  | 0 | 0
|  |  | '3np demontáž poškozených částí laťování - odhad' 8,3*2 |  | 16.6
56 | 762 | 762352812 | Demontáž dýmníků, výparníků, světlíků z hraněného řeziva průřezové plochy do 450 cm2 | m | 5.4 |  |  |  |  | 0 | 0
|  |  | '3.n.p. bačkora (počet*délka)' 3*1,8 |  | 5.4
|  | 764 | Konstrukce klempířské | [7 empty] | 0
57 | 764 | 764321850 | Demontáž oplechování říms pod nadřímsovým žlabem rš 900 mm do 30° | m | 3.9 |  |  |  |  | 0 | 0
|  |  | 'oplechování stříšky nad vchodem' 3*1,3 |  | 3.9
58 | 764 | 764322831 | Demontáž oplechování okapů tvrdá krytina rš 400 mm do 45° | m | 89.2 |  |  |  |  | 0 | 0
|  |  | '3.n.p. (délka okapů)' 30,9+13,7+30,9+13,7 |  | 89.2
59 | 764 | 764339811 | Demontáž lemování komínů vlnitá krytina v ploše do 45° | m2 | 1.44 |  |  |  |  | 0 | 0
|  |  | '(obvod*výška)*počet' ((2*0,3*0,75)+(2*0,3*0,45))*2 |  | 1.44
60 | 764 | 764343812 | Demontáž lemování trub průměr do 300 mm ze 2 dílů do 45° | kus | 3 |  |  |  |  | 0 | 0
|  |  | 'demontáž odvětrání a antény' 3 |  | 3
61 | 764 | 764352801R | Demontáž žlab podokapní půlkruhový vč. svodů | m | 112.9 |  |  |  |  | 0 | 0
|  |  | '(délka)+(svody)' 30,6+13,7+30,9+13,7+ (4*6) |  | 112.9
62 | 764 | 764361811 | Demontáž poklopu vlnitá krytina do 45° | kus | 2 |  |  |  |  | 0 | 0
|  |  | '3.n.p. demontáž výlezu na střechu' 2 |  | 2
63 | 764 | 764410850 | Demontáž oplechování parapetu rš do 330 mm | m | 77.772 |  |  |  |  | 0 | 0
|  |  | '1.n.p. okenní parapety (délka*počet)+(d.*počet)+...' (2,1*19)+(0,6*1)+(0,9*1) |  | 41.4
|  |  | '2.n.p. okenní parapety (délka*počet)+(d.*počet)+...' 9,072 |  | 9.072
|  |  | '1 + 2.n.p. okenní parapety (délka*počet)+(d.*počet)' (2,1*13) |  | 27.3
|  |  | Součet |  | 77.772
|  | 765 | Konstrukce pokrývačské | [7 empty] | 0
64 | 765 | 765332810 | Demontáž krytiny betonové z tašek drážkových na sucho do suti | m2 | 101.592 |  |  |  |  | 0 | 0
|  |  | 'střecha(délka krokve* délka budovy)' 8,3*23,7*2*0,2+6,9*8,3*2*0,2 |  | 101.592
|  | 766 | Konstrukce truhlářské | [7 empty] | 0
65 | 766 | 766441822 | Demontáž parapetních desek dřevěných, laminovaných šířky přes 30 cm délky přes 1,0 m | kus | 1 |  |  |  |  | 0 | 0
|  |  | '1.n.p. výdejní pult'1 |  | 1
66 | 766 | 766622861 | Vyvěšení nebo zavěšení křídel dřevěných nebo plastových okenních do 1,5 m2 | kus | 5 |  |  |  |  | 0 | 0
|  |  | '1.n.p. ' 1+1+ 1 |  | 3
|  |  | '2np ' 1+1 |  | 2
|  |  | Součet |  | 5
67 | 766 | 766622862 | Vyvěšení nebo zavěšení křídel dřevěných nebo plastových okenních přes 1,5 m2 | kus | 41 |  |  |  |  | 0 | 0
|  |  | ' 1.np ' 19 |  | 19
|  |  | ' 2.np' 20+2 |  | 22
|  |  | Součet |  | 41
68 | 766 | 766662811 | Demontáž truhlářských prahů dveří jednokřídlových | kus | 41 |  |  |  |  | 0 | 0
|  |  | '1.n.p.(počet)' 19+3+1 |  | 23
|  |  | '2.n.p.(počet)' 17 |  | 17
|  |  | '3.n.p.(počet)' 1 |  | 1
|  |  | Součet |  | 41
69 | 766 | 766662812 | Demontáž truhlářských prahů dveří dvoukřídlových | kus | 6 |  |  |  |  | 0 | 0
|  |  | '1.n.p.(počet)' 1+2+1 |  | 4
|  |  | '2.n.p.(počet)' 2 |  | 2
70 | 766 | 766691914 | Vyvěšení nebo zavěšení dřevěných křídel dveří pl do 2 m2 | kus | 45 |  |  |  |  | 0 | 0
|  |  | '1.n.p. dveře (počet křídel)' 19+3+2+1+2 |  | 27
|  |  | '2.n.p. dveře (počet křídel)' 17 |  | 17
|  |  | '3.n.p. dveře (počet křídel)' 1 |  | 1
|  |  | Součet |  | 45
71 | 766 | 766691915 | Vyvěšení nebo zavěšení dřevěných křídel dveří pl přes 2 m2 | kus | 2 |  |  |  |  | 0 | 0
|  |  | '1.n.p. dveře (počet křídel)' 2 |  | 2
72 | 766 | 766812840 | Demontáž kuchyňských linek dřevěných nebo kovových délky do 2,1 m | kus | 1 |  |  |  |  | 0 | 0
|  |  | '1.n.p.(počet)' 1 |  | 1
|  | 771 | Podlahy z dlaždic | [7 empty] | 0
73 | 771 | 771471810 | Demontáž soklíků z dlaždic keramických kladených do malty rovných | m | 122.8 |  |  |  |  | 0 | 0
|  |  | '1., 2.n.p. - sokly' 10,8+56+23+15,2+7,5+5,2+2,1+1,8+1,2 |  | 122.8
74 | 771 | 771571810 | Demontáž podlah z dlaždic keramických kladených do malty | m2 | 154.76 |  |  |  |  | 0 | 0
|  |  | '1.n.p.- dlažba podlah (plochy místností)' 12+17,8+13,21+2,75+1,56+3,42+27,31 |  | 78.05
|  |  | '2.n.p.- dlažba podlah (plochy místností)' 12,33+17+3,08+4,06+1,98+15,03+11,23 |  | 64.71
|  |  | '3.n.p.- dlažba schodiště (plochy místností)' 12 |  | 12
|  |  | Součet |  | 154.76
|  | 776 | Podlahy povlakové | [7 empty] | 0
75 | 776 | 776511810 | Demontáž povlakových podlah lepených bez podložky | m2 | 232.66 |  |  |  |  | 0 | 0
|  |  | '1.n.p. pvc (plochy)' 11,05+32,1+15,2+12,4+13,15+13,7+15,85+48,3+11 |  | 172.75
|  |  | '2.n.p. pvc (plochy)' (13,2+14,6+14,11+18) |  | 59.91
|  |  | Součet |  | 232.66
|  | 781 | Dokončovací práce - obklady keramické | [7 empty] | 0
76 | 781 | 781441810 | Demontáž obkladů z obkladaček hutných kladených do malty | m2 | 63.475 |  |  |  |  | 0 | 0
|  |  | '1.n.p. - obklady(v*š)+(v*š)+..' (1,3*4,8)+(1,5*1,6)+(1,5*1,75)+6*2+5,1*2+3,1*2 |  | 39.665
|  |  | '2.n.p. - obklady(v*š)' 1,3*(1,2+1,5+3,8+1,2)+2*(2,05+0,9*3+0,2+0,95+1) |  | 23.81
|  |  | Součet |  | 63.475
|  | 784 | Dokončovací práce - malby | [7 empty] | 0
77 | 784 | 784402801 | Odstranění maleb oškrabáním v místnostech v do 3,8 m | m2 | 529.333 |  |  |  |  | 0 | 0
|  |  | '1.n.p. (celková plocha)' 320,88 |  | 320.88
|  |  | '2.n.p. (celková plocha)' (195,80+101,99)*0,7 |  | 208.453
|  |  | Celkem | [7 empty] | 0

## 24.-1.2 - Krycí list rozpočtu
KRYCÍ LIST ROZPOČTU
| Název stavby |  |  | Část C - Správní budova - 1.etapa | [7 empty] | JKSO |  | 812
| Název objektu |  |  | 24 Správní budova | [7 empty] | EČO
| Název podčásti |  |  | Nová část | [7 empty] | Místo
[12 empty] | IČ |  | DIČ
| Objednatel |  |  | Město Třeboň
| Projektant |  |  | PRAGOPROJEKT, a.s.
Zhotovitel
| Zpracoval |  |  | Ing. Menger
|  |  |  | Rozpočet číslo | [7 empty] | Dne
25.11.2013
Měrné a účelové jednotky
Počet |  |  |  | Náklady / 1 m.j. | Počet |  |  | Náklady / 1 m.j. | Počet |  |  |  |  | Náklady / 1 m.j.
|  |  | 0 | 0 |  |  | 0 | 0 |  |  |  |  | 0 |  | 0
|  |  |  | Rozpočtové náklady v |  |  |  | CZK
A |  | Základní rozp. náklady |  |  | B |  | Doplňkové náklady |  | C |  | Náklady na umístění stavby
1 | HSV |  | Dodávky |  | 8 | Práce přesčas |  |  | 13 | Zařízení staveniště |  |  |  | 3%
2 |  |  | Montáž |  | 9 | Bez pevné podl. |  |  | 14 | Mimostav. doprava
3 | PSV |  | Dodávky |  | 10 | Kulturní památka |  |  | 15 | Územní vlivy
4 |  |  | Montáž |  | 11 |  |  |  | 16 | Provozní vlivy
5 | "M" |  | Dodávky | [5 empty] | 17 | Ostatní
6 |  |  | Montáž | [5 empty] | 18 | NUS z rozpočtu
7 | ZRN (ř. 1-6) |  |  |  | 12 | DN (ř. 8-11) |  |  | 19 | NUS (ř. 13-18)
20 | HZS |  |  |  | 21 | Kompl. činnost |  |  | 22 | Ostatní náklady
|  | Projektant, Zhotovitel, Objednatel | [6 empty] | D |  | Celkem bez DPH
[10 empty] | DPH |  | % |  | Základ daně | DPH celkem
[10 empty] | snížená |  | 15
[10 empty] | základní |  | 21
Cena s DPH
[9 empty] | E |  | Přípočty a odpočty
Dodá zadavatel
Klouzavá doložka
Zvýhodnění

## 24.-1.2 - Rekapitulace rozpočtu
REKAPITULACE ROZPOČTU
Stavba: Část C - Správní budova - 1.etapa
Objekt: 24 Správní budova |  | Objednatel: Město Třeboň
Podčást: | Nová část | Zhotovitel:
JKSO: 812 |  | Datum: 25.11.2013
Kód | Popis | Dodávka | Montáž | Cena celkem | Hmotnost celkem | Suť celkem
1 | 2 | 3 | 4 | 5 | 6 | 7
HSV | Práce a dodávky HSV |  |  |  | 482.5503 | 0.224
1 | Zemní práce |  |  |  | 0 | 0
2 | Zakládání |  |  |  | 12.4407 | 0
3 | Svislé a kompletní konstrukce |  |  |  | 45.6861 | 0
4 | Vodorovné konstrukce |  |  |  | 111.6414 | 0
5 | Komunikace |  |  |  | 4.9674 | 0
6 | Úpravy povrchů, podlahy a osazování výplní |  |  |  | 307.2888 | 0
8 | Trubní vedení |  |  |  | 0.03202 | 0
9 | Ostatní konstrukce a práce-bourání |  |  |  | 0.4939 | 0.224
99 | Přesun hmot |  |  |  | 0 | 0
PSV | Práce a dodávky PSV |  |  |  | 47.887 | 0
711 | Izolace proti vodě, vlhkosti a plynům |  |  |  | 0.62188 | 0
713 | Izolace tepelné |  |  |  | 8.6778 | 0
721 | Zdravotechnika - vnitřní kanalizace |  |  |  | 0.00886 | 0
725 | Zdravotechnika - zařizovací předměty |  |  |  | 0.01552 | 0
761 | Konstrukce prosvětlovací |  |  |  | 0 | 0
762 | Konstrukce tesařské |  |  |  | 2.201 | 0
763 | Konstrukce montované z desek, dílců a panelů |  |  |  | 2.6999 | 0
764 | Konstrukce klempířské |  |  |  | 0.86607 | 0
765 | Konstrukce pokrývačské |  |  |  | 8.3868 | 0
766 | Konstrukce truhlářské |  |  |  | 3.29 | 0
767 | Konstrukce zámečnické |  |  |  | 0.81363 | 0
771 | Podlahy z dlaždic |  |  |  | 14.439 | 0
776 | Podlahy povlakové |  |  |  | 0.58211 | 0
777 | Podlahy lité |  |  |  | 1.9089 | 0
781 | Dokončovací práce - obklady keramické |  |  |  | 2.8031 | 0
783 | Dokončovací práce - nátěry |  |  |  | 0.01533 | 0
784 | Dokončovací práce - malby |  |  |  | 0.557 | 0
| Celkem |  |  |  | 530.4373 | 0.224

## 24.-1.2 - Rozpočet
ROZPOČET S VÝKAZEM VÝMĚR
Stavba: Část C - Správní budova - 1.etapa
Objekt: 24 Správní budova |  |  |  |  | Objednatel: Město Třeboň
Podčást: |  | Nová část |  |  | Zhotovitel:
JKSO: 812 |  |  |  |  | Datum: 25.11.2013
P.Č. | KCN | Kód položky | Popis | MJ | Množství celkem | Cena jednotková | Dodávka celkem | Montáž celkem | Cena celkem | Hmotnost | Hmotnost celkem
1 | 2 | 3 | 4 | 5 | 6 | 7 | 8 | 9 | 10 | 11 | 12
|  | HSV | Práce a dodávky HSV | [7 empty] | 482.5503
|  | 1 | Zemní práce | [7 empty] | 0
1 | 001 | 174101101 | Zásyp jam, šachet rýh nebo kolem objektů sypaninou se zhutněním | m3 | 21.84 |  |  |  |  | 0 | 0
|  |  | 'zásyp okapový chodník základové zídky (výkop v objektu bourání)(hl.*š.*d.)' 0,4*0,6*91 |  | 21.84
|  | 2 | Zakládání | [7 empty] | 12.4407
2 | 002 | 213141112 | Zřízení vrstvy z geotextilie v rovině nebo ve sklonu do 1:5 š do 6 m | m2 | 660.62 |  |  |  |  | 0.00014 | 0.092487
|  |  | '1.n.p. - 2x' 330,31*2 |  | 660.62
3 | 693 | 693111990 | textilie 300 g/m2 do š 8,8 m | m2 | 767.31 |  |  |  |  | 0.0003 | 0.23019
|  |  | 660,620*1,15*1,01 |  | 767.31
4 | 011 | 273321411 | Základové desky ze ŽB tř. C 20/25 | m3 | 2.304 |  |  |  |  | 2.4533 | 5.6524
|  |  | '1.n.p. dno a strop šachty (plocha*tl.), deska pod schodiště (plocha*tl.)' (1,68*0,2)+(1,68 - 'poklop'(0,36*0,2))+1,2*1,2*0,25 |  | 2.304
5 | 011 | 273362021 | Výztuž základových desek svařovanými sítěmi Kari | t | 0.046 |  |  |  |  | 1.0531 | 0.048441
|  |  | '1.n.p. plocha dna a stropu šachty*2 + schodiště' ((1,4*1,2)+((1,4*1,2)-(0,6*0,6)))*2*0,00444+1,2*1,2*3*0,00444 |  | 0.046
6 | 011 | 274313711 | Základové pásy z betonu tř. C 20/25 | m3 | 1.75 |  |  |  |  | 2.4533 | 4.2933
|  |  | 'venkovní schodiště - betonový pás 400/400' 1,75 |  | 1.75
7 | 011 | 279321346 | Základová zeď ze ŽB tř. C 20/25 bez výztuže | m3 | 0.84 |  |  |  |  | 2.4533 | 2.0608
|  |  | '1.n.p. šachta stěny (délky*tl.)' ((2*1,2)+(2*1*0,9))*0,2 |  | 0.84
8 | 011 | 279362021 | Výztuž základových zdí nosných svařovanými sítěmi Kari | t | 0.06 |  |  |  |  | 1.0531 | 0.063184
|  |  | '1.n.p. plocha zdí šachty*2' ((1,3*1,4*2)+(1,3*1,2*2))*2*0,00444 |  | 0.06
|  | 3 | Svislé a kompletní konstrukce | [7 empty] | 45.6861
9 | 011 | 317168111 | Překlad keramický plochý š 11,5 cm dl 100 cm | kus | 12 |  |  |  |  | 0.01726 | 0.20712
|  |  | 'překlady příček dveře šířka 0,7 m a dveře šířka 0,6 m' 12 |  | 12
10 | 011 | 317168112 | Překlad keramický plochý š 11,5 cm dl 125 cm | kus | 5 |  |  |  |  | 0.02198 | 0.1099
|  |  | 'překlady příček, dveře šířka 0,8 m' 5 |  | 5
11 | 011 | 317168114 | Překlad keramický plochý š 11,5 cm dl 175 cm | kus | 2 |  |  |  |  | 0.03018 | 0.06036
|  |  | 'překlady příček dveře šířka 1,4 m' 2 |  | 2
12 | 011 | 317941123 | Osazování ocelových válcovaných nosníků na zdivu I, IE, U, UE nebo L do č 22 | t | 0.637 |  |  |  |  | 0.01709 | 0.010886
|  |  | 19*0,0286*1,05 |  | 0.571
|  |  | '1.n.p. ocel. nosník U 80 pro překlady příček místností 1.16,1.19,1.20' 2*1,6*0,0087*1,05 |  | 0.029
|  |  | '2.n.p. ocel. nosník U100 prostup schodiště' 1,6*2*11*0,001*1,05 |  | 0.037
13 | 133 | 133227590 | tyč ocelová plochá, značka oceli S 235 JR, 80x8 mm | t | 0.066 |  |  |  |  | 1 | 0.066
14 | 134 | 134843100 | tyč ocelová UE, jakost RSt 37-2 označení průřezu 180 | t | 0.57 |  |  |  |  | 1 | 0.57
|  |  | 0,543*1,05 |  | 0.57
15 | 231 | 331311154 | Osazování palisád betonových hromadně zabeton hranatých délky prvku 1 000 mm | m | 8.96 |  |  |  |  | 0.24127 | 2.1618
|  |  | 'venkovní schodiště' 56 'ks' *0,16 |  | 8.96
16 | 592 | 592284100 | palisáda betonová přírodní 16X16X100 cm | kus | 56 |  |  |  |  | 0.05 | 2.8
17 | 014 | 340238220 | Zazdívka otvorů pl do 1 m2 v příčkách nebo stěnách z cihel POROTHERM P+D tl 80 mm | m2 | 0.927 |  |  |  |  | 0.09232 | 0.085581
|  |  | 'dozdění hydrantů tl.65 mm(š.*v.*počet)' 0,5*0,6*3*1,03 |  | 0.927
18 | 014 | 340238222 | Zazdívka otvorů pl do 1 m2 v příčkách nebo stěnách z cihel POROTHERM P+D tl 115 mm | m2 | 0.528 |  |  |  |  | 0.11669 | 0.061612
|  |  | '1.n.p. zazdívání (d.*v.)' 0,95*2,15*1,03 |  | 2.104
|  |  | '1.n.p. Odpočet dveře -dveře(š.*v.)' -(0,8*1,97) |  | -1.576
|  |  | Součet |  | 0.528
19 | 014 | 340238224 | Zazdívka otvorů pl do 1 m2 v příčkách nebo stěnách z cihel POROTHERM P+D tl 240 mm | m2 | 2.595 |  |  |  |  | 0.25041 | 0.64981
|  |  | '1.n.p. tl. 0,25 m' (0,3*1,5+0,6*0,6)*1,03 |  | 0.834
|  |  | '2.n.p. tl. 0,25 m' (0,3*1,5+0,6*1,5+0,6*0,6)*1,03 |  | 1.761
|  |  | Součet |  | 2.595
20 | 014 | 340238225 | Zazdívka otvorů pl do 1 m2 v příčkách nebo stěnách z cihel POROTHERM P+D tl 300 mm | m2 | 2.776 |  |  |  |  | 0.30313 | 0.84149
|  |  | '1.n.p. zazdívání' (0,3*1,5+0,3*1,5+0,35*1,5)*1,03 |  | 1.468
|  |  | '2.n.p. zazdívání' (0,3*1,5+0,4*2,05)*1,03 |  | 1.308
|  |  | Součet |  | 2.776
21 | 014 | 340239220 | Zazdívka otvorů pl do 4 m2 v příčkách nebo stěnách z cihel POROTHERM P+D tl 80 mm | m2 | 6.54 |  |  |  |  | 0.09232 | 0.60377
|  |  | '1.n.p. zazdívání (d.*v.)' (0,8*2,15+0,875*2,15+1,05*2,15)*1,03 |  | 6.035
|  |  | '2.n.p. zazdívání (d.*v.)' (0,7*0,7)*1,03 |  | 0.505
|  |  | Součet |  | 6.54
22 | 014 | 340239222 | Zazdívka otvorů pl do 4 m2 v příčkách nebo stěnách z cihel POROTHERM P+D tl 115 mm | m2 | 3.51 |  |  |  |  | 0.11669 | 0.40958
|  |  | '2.n.p. vyzdívky (d.*v.*počet)+(š.*v.)' (0,8*2,15+0,8*2,11)*1,03 |  | 3.51
23 | 014 | 340239224 | Zazdívka otvorů pl do 4 m2 v příčkách nebo stěnách z cihel POROTHERM P+D tl 240 mm | m2 | 5.717 |  |  |  |  | 0.25041 | 1.4316
|  |  | '1.n.p. tl. 0,25 m' 0,9*1,5*1,03 |  | 1.391
|  |  | '2.n.p. tl. 0,25 m' 1,4*1,5*2*1,03 |  | 4.326
|  |  | Součet |  | 5.717
24 | 014 | 340239225 | Zazdívka otvorů pl do 4 m2 v příčkách nebo stěnách z cihel POROTHERM P+D tl 300 mm | m2 | 16.738 |  |  |  |  | 0.30313 | 5.0738
|  |  | '1.n.p. zazdívání '(0,75*2,15+0,85*2,15+1,1*2,15+0,65*2,15+1,8*0,925*2+2,1*1,5+0,35*1,5)*1,03 |  | 14.634
|  |  | '2.n.p.' 0,95*2,15*1,03 |  | 2.104
|  |  | Součet |  | 16.738
25 | 014 | 340239226 | Zazdívka otvorů pl do 4 m2 v příčkách nebo stěnách z cihel POROTHERM P+D tl 140 mm | m2 | 7.12 |  |  |  |  | 0.1434 | 1.021
|  |  | '1.n.p. tl.0,15 m' (0,95*2,15+2,1*1,5)*1,03 |  | 5.348
|  |  | '2.n.p. tl. 0,15 m' 0,8*2,15*1,03 |  | 1.772
|  |  | Součet |  | 7.12
26 | 011 | 342248110 | Příčky POROTHERM tl 80 mm pevnosti P 10 na MVC | m2 | 91.157 |  |  |  |  | 0.09232 | 8.4156
|  |  | 1*2,25*4+4*2,83+1,9*2,83+0,5*2,83+0,8*2,83+2,2*2,83+1,9*2,83+0,9*2,83+2,0*2,83+1,8*3*2,83+3,05*2,83 |  | 73.1
|  |  | 0,9*2,83+2,65*2,83+1,2*2,83+1,25*2,83+1,2*2,83+2,24*(2,83+1,5)/2+4,8*2,83 |  | 38.81
|  |  | '1.n.p. Odpočet dveře -dveře(š.*v.)' -(0,7*1,97+0,8*1,97+0,8*1,97+0,6*1,97+0,8*1,97+0,8*1,97+0,8*1,97+0,8*1,97+1,4*2,3+4*0,7*1,97) |  | -20.753
27 | 011 | 342248112 | Příčky POROTHERM tl 115 mm pevnosti P 10 na MVC | m2 | 99.475 |  |  |  |  | 0.11669 | 11.6077
|  |  | '1.n.p. (délky*výška)' 2,83*4,8*6+2,83*(3,15+3,2) |  | 99.475
|  |  | Součet |  | 112.675
28 | 011 | 342248113 | Příčky POROTHERM tl 140 mm pevnosti P 10 na MVC | m2 | 58.48 |  |  |  |  | 0.1434 | 8.386
|  |  | '1.n.p. tl.0,15 m' (4,8*2,83+6,4*2,83+4,8*2,83) |  | 45.28
|  |  | '2.n.p. tl. 0,15 m' 4,8*2,75 |  | 13.2
|  |  | Součet |  | 58.48
29 | 011 | 346244361 | Zazdívka o tl 65 mm rýh, nik nebo kapes z cihel pálených | m2 | 0.9 |  |  |  |  | 0.12335 | 0.11102
|  |  | 'dozdění hydrantů tl.65 mm(š.*v.*počet)' 0,5*0,6*3 |  | 0.9
30 | 011 | 346244381 | Plentování jednostranné v do 200 mm válcovaných nosníků cihlami | m2 | 5.62 |  |  |  |  | 0.17818 | 1.0014
|  |  | '1.n.p.' 4,94 |  | 4.94
|  |  | '2.n.p.' 1,6*0,1*2+0,3*1,2 |  | 0.68
|  |  | Součet |  | 5.62
|  | 4 | Vodorovné konstrukce | [7 empty] | 111.6414
31 | 011 | 411321515 | Stropy deskové ze ŽB tř. C 20/25 | m3 | 43.79 |  |  |  |  | 2.4534 | 107.4357
|  |  | '1.n.p.' 330,310*0,060 |  | 19.819
|  |  | '2.n.p.' (50,06+13,72+22,59+10,8+3,08)*0,06 |  | 6.015
|  |  | '2, 3.n.p. Žb deska D4 (d.*v.*š.)' 1,0*0,4*0,24*2 |  | 0.192
|  |  | '2.n.p.oprava stávajícího betonu mezi vložkami' 0,05*50,06 |  | 2.503
|  |  | '2.n.p. žb deska D1 (plocha*š.*počet)'0,24*0,3*5,2 |  | 0.374
|  |  | '2.n.p. žb deska D2 (d.*v.*š.)'0,24*0,3*5,2 |  | 0.374
|  |  | '2.n.p. žb deska D3 (d.*v.*š.)' 1,01*1,2*1,05 |  | 1.273
|  |  | '3.n.p. oprava stávající mazaniny' 331*0,04 |  | 13.24
32 | 011 | 411351101 | Zřízení bednění stropů deskových | m2 | 14.876 |  |  |  |  | 0.00215 | 0.031983
D1+D2+D4
|  |  | 0,24*5,2*2+0,3*5,2*2+2*1*0,4 |  | 6.416
D3
|  |  | 1,2*4,35+15*1,2*0,18 |  | 8.46
|  |  | Součet |  | 14.876
33 | 011 | 411351102 | Odstranění bednění stropů deskových | m2 | 14.876 |  |  |  |  | 0 | 0
34 | 011 | 411354171 | Zřízení podpěrné konstrukce stropů v do 4 m pro zatížení do 5 kPa | m2 | 14.876 |  |  |  |  | 0.0031 | 0.046116
35 | 011 | 411354172 | Odstranění podpěrné konstrukce stropů v do 4 m pro zatížení do 5 kPa | m2 | 14.876 |  |  |  |  | 0 | 0
36 | 011 | 411361821 | Výztuž stropů betonářskou ocelí 10 505 | t | 0.422 |  |  |  |  | 1.0552 | 0.44528
|  |  | 'výstuž desky D4' 10,4*0,001*2*1,03 |  | 0.021
|  |  | 'výstuž desky D1, D2, D3' 389,27*0,001*1,03 |  | 0.401
37 | 011 | 411362021 | Výztuž stropů svařovanými sítěmi Kari | t | 3.479 |  |  |  |  | 1.0531 | 3.6636
|  |  | '1.n.p. podkl. beton 100/100/6' 330,310*0,00444*1,03 |  | 1.511
|  |  | '2.n.p. mazanina 100/100/6' (50,06+13,72+22,59+10,8+3,08)*0,00444*1,03 |  | 0.458
|  |  | '1.n.p. mazanina 100/100/6' 330,1*0,00444*1,03 |  | 1.51
38 | 012 | 446122001 | Montáž výlezů na střechu | kus | 1 |  |  |  |  | 0.01004 | 0.01004
39 | 553 | 553510660 | výlezové okno hladké, 600x600 mm | kus | 1 |  |  |  |  | 0.0087 | 0.0087
40 | 211 | 451315114 | Podkladní nebo výplňová vrstva z betonu C 12/15 tl do 100 mm | m2 | 452.089 |  |  |  |  | 0 | 0
|  |  | '1.n.p.'330,31*1,05 |  | 346.826
|  |  | '2.n.p.' (50,06+13,72+22,59+10,8+3,08)*1,05 |  | 105.263
|  |  | Součet |  | 452.089
41 | 221 | 451579877 | Příplatek ZKD 10 mm tl nad 100 mm u podkladu nebo lože pod dlažbu ze štěrkopísku | m2 | 4.5 |  |  |  |  | 0 | 0
|  |  | 'venkovní schodiště - kladecí vrstva' 2,25*2 |  | 4.5
|  | 5 | Komunikace | [7 empty] | 4.9674
42 | 221 | 564261111 | Podklad nebo podsyp ze štěrkopísku ŠP tl 200 mm | m2 | 22.85 |  |  |  |  | 0 | 0
|  |  | 'vstup pro zaměstnance' 2,25 |  | 2.25
|  |  | 'hlavní vstup (š.*d.)' 2,3*2+8*2 |  | 20.6
43 | 221 | 596811120 | Kladení betonové dlažby komunikací pro pěší do lože z kameniva vel do 0,09 m2 plochy do 50 m2 | m2 | 22.85 |  |  |  |  | 0.101 | 2.3079
|  |  | 'vstup pro zaměstnance' 2,25 |  | 2.25
|  |  | 'hlavní vstup (š.*d.)' 2,3*2+8*2 |  | 20.6
44 | 592 | 592452870R | dlažba se zámkem betonová 24x16x6 cm barevná | m2 | 23.536 |  |  |  |  | 0.113 | 2.6596
|  |  | 'vstup pro zaměstnance' 2,25*1,03 |  | 2.318
|  |  | 'hlavní vstup (š.*d.)' (2,3*2+8*2)*1,03 |  | 21.218
|  | 6 | Úpravy povrchů, podlahy a osazování výplní | [7 empty] | 307.2888
45 | 011 | 611311131 | Vápenná omítka štuková jednovrstvá vnitřních stropů rovných nanášená ručně | m2 | 440.66 |  |  |  |  | 0.003 | 1.322
|  |  | '1.n.p.sjednocení povrchu staré a nové omítky'331,34 |  | 331.34
|  |  | '2.n.p.sjednocení povrchu staré a nové omítky'13,72+50,06+22,59+22,95 |  | 109.32
|  |  | Součet |  | 440.66
46 | 014 | 611325422 | Oprava vnitřní vápenocementové štukové omítky stropů v rozsahu plochy do 30% | m2 | 440.66 |  |  |  |  | 0.017 | 7.4912
|  |  | '2.n.p.'13,72+50,06+22,59+22,95 |  | 109.32
|  |  | '1.n.p.' 331,34 |  | 331.34
|  |  | Součet |  | 440.66
47 | 011 | 612311131 | Vápenná omítka štuková jednovrstvá vnitřních stěn nanášená ručně | m2 | 512.028 |  |  |  |  | 0.003 | 1.5361
|  |  | '1.n.p. nové zdi (celková d.*v.)-otvory'(176,6*2,65)-(11,2+12,8+(0,6*1,7)+(0,175*0,415*2)+(0,175*0,7)+(0,9*2,1)+(0,9*2*7)+(0,6*0,6*2))-7,818 |  | 419.674
|  |  | '1.n.p. dozdění otvorů (š.*v.*počet)+(š.*v.)+...' (1,05*2,1*3)+(2,1*1,5*2)+(0,9*2,1)+(0,5*2,1)+(2,1*0,8)+(0,575*2,1)+(0,75*2,1*2)+(1,8*0,35) |  | 22.523
|  |  | '2.n.p. nové zdi, dozdění otvorů (celková d.*v.)-otvory'0,8*2,11+0,7*0,7+1,8*2,81*4-1,4*2,3*2+4,95*2,81+0,95*2,15*2+0,4*2,15*2+0,3*2,39*2 |  | 37.119
|  |  | 'schodiště (d.*v.)' (1,25*2,91)-(0,9*2) |  | 1.838
|  |  | 'schodiště (d.*v.)' 2,35*1,2+((1,45*2,35)/2) |  | 4.524
|  |  | "omítka dozdění hydrantů (š.*v.*počet)" 0,5*0,6*3 |  | 0.9
|  |  | Mezisoučet |  | 486.578
|  |  | 'rezerva pro začíštění 5%' 509*0,05 |  | 25.45
|  |  | Součet |  | 512.028
48 | 014 | 612325422 | Oprava vnitřní vápenocementové štukové omítky stěn v rozsahu plochy do 30% | m2 | 806.471 |  |  |  |  | 0.017 | 13.71
|  |  | '1.n.p.30% z celkové plochy ((d.*v.)-(otvory)'2,65*(12,9*4+4,8*8+27+14,9*2+10,2+2,5)+2,84*(53,4+3,6)-(2,1*1,5*18+0,8*2*15+1,5*2,4*2+2,25+1,8*2,4) |  | 490.085
|  |  | '2.n.p.30% z celk. plochy ((d.*v.)-otvory (š.*v*počet))' 2,81*(16,3+13,8+5,1*2+0,6)+2,65*(4,8*4+12,9*2+1,8)-(0,8*2*9+2,1*1,5*5+1,9*1,5+1,5*2,4) |  | 202.349
|  |  | 'schodiště (plocha - plocha schodů a podest)' (2*4,8*2,65*2)-(4*0,15*3)-(4*0,15*1,5) |  | 48.18
|  |  | '3.n.p. stěna s dveřmi (plocha-dveře)' 8,95*2+2,5*2,46-0,9*2 |  | 22.25
|  |  | 'rezerva pro začíštění 5%' 872,144*0,05 |  | 43.607
49 | 014 | 619995001 | Začištění omítek kolem oken, dveří, podlah nebo obkladů | m | 1094.96 |  |  |  |  | 0.0015 | 1.6424
|  |  | '1.n.p. začištění strop/zeď a podlaha/zeď (délka)' 117,65*2+15*2 |  | 265.3
|  |  | '2.n.p. začištění strop/zeď a podlaha/zeď (délka)' (20,1+2,75*2+4,8*4+16,25+1,8*3+13,2+0,55+5,1*2)*2 |  | 180.8
|  |  | '1.n.p. zazdívání otvorů okraje omítky (celková délka)' 57,3 |  | 57.3
|  |  | '2.n.p. zazdívání otvorů okraje omítky (celková délka)' 0,7*4+0,8*2+2,11*2 |  | 8.62
|  |  | 'okna (rozměry*počet)' (2*1,5+2,1*2)*42+(2*1,5+0,9*2)*1+(2*1,5+1,6*2)+(2*1,5+0,6*2)+(2*0,6+0,6*4)+(2*0,9+0,6*5)+(2*2,3+1,5*2)+(3+1,4)*3+(3+4,8)*1 |  | 354.6
|  |  | 'dveře (počet)' (3,94+0,8)*26+(3,94+0,7)*8+(3,94+0,6)+(3,94+0,9)+(2*2+1)+(2*2,5+2,4)+(2*2,3+0,9)*2+(2*2,3+1,7)+(5,8+1,4)*3+(2,4*2+2,5) |  | 228.34
50 | 011 | 620471112 | Vnější omítka silikonová tenkovrstvá probarvená zatřená (škrábaná) tl 2 mm | m2 | 475.047 |  |  |  |  | 0.0032 | 1.5202
|  |  | "fasáda" 394,58+80,467 |  | 475.047
51 | 011 | 622212051 | Montáž zateplení vnějšího ostění hl. špalety do 400 mm z polystyrénových desek tl do 40 mm | m | 304.8 |  |  |  |  | 0.00334 | 1.018
|  |  | (2,1*2+1,5*2)*32+(1,5*2+2,3*2)*2+(0,7*2+1,5*2)*3+(0,9*2+1,5*2)*2+(1,6*2+1,5*2)*2+(0,6*2+1,5*2)+0,6*4*2+(0,6*2+0,9*2)*5 |  | 304.8
52 | 283 | 283759420 | deska fasádní polystyrénová EPS 100 F 1000 x 500 x 20 mm | m2 | 80.467 |  |  |  |  | 0.00046 | 0.037015
|  |  | 304,80*0,24*1,1 |  | 80.467
53 | 011 | 622252001 | Montáž zakládacích soklových lišt zateplení | m | 82.6 |  |  |  |  | 6e-05 | 0.004956
|  |  | (29,8-1,7)+(29,8-1,5)+2*13,1 |  | 82.6
54 | 590 | 590516140 | lišta zakládací LO 103 mm tl 0,8 mm | m | 86.73 |  |  |  |  | 0.00032 | 0.027754
|  |  | 82,6*1,05 |  | 86.73
55 | 011 | 622711320 | KZS stěn budov pod omítku deskami z polystyrénu P tl 100 mm s hmoždinkami s plastovým trnem | m2 | 394.58 |  |  |  |  | 0.01203 | 4.7468
"plášť budovy vč. ostění"
|  |  | 'sever' (29,8*6,2)-14*2,1*1,5-2*0,6*0,9-4*0,6*0,6-1,7*2,3 |  | 134.23
|  |  | 'jih' (29,8*6,2)-14*2,1*1,5-2,8*1,8-2*0,9*1,5-0,6*1,5-1,15*2,4 |  | 129.26
|  |  | 'západ' (13,1*6,2)-2,1*1,5-4*0,6*0,9-1,6*1,5-1,8*2,4 |  | 69.19
|  |  | 'východ' (13,1*6,2)-4*2,1*1,5-1,6*1,5-1,8*2,4 |  | 61.9
|  |  | Součet |  | 394.58
56 | 015 | 628195001 | Očištění zdiva nebo betonu zdí a valů před započetím oprav ručně | m2 | 71.12 |  |  |  |  | 0 | 0
57 | 211 | 628612201 | Nátěr zábradlí polyuretanový jednonásobný vrchní | m2 | 15.675 |  |  |  |  | 0.00033 | 0.0051728
|  |  | 'zábradlí' (4*3.0+0.3*3+1.35)*1.1 |  | 15.675
58 | 014 | 629995101 | Očištění vnějších ploch omytím tlakovou vodou | m2 | 475.047 |  |  |  |  | 0 | 0
|  |  | 394,58+80,467 |  | 475.047
59 | 011 | 632453371 | Potěr betonový samonivelační tl do 70 mm tř. C 25/30 | m2 | 453.88 |  |  |  |  | 0.1617 | 73.3924
|  |  | '1.n.p.' 331,34*1,03 |  | 341.28
|  |  | '2.n.p.' (50,06+13,72+22,59+22,95)*1,03 |  | 112.6
|  |  | Součet |  | 453.88
60 | 011 | 632481213 | Separační vrstva z PE fólie | m2 | 816.58 |  |  |  |  | 0.00012 | 0.09799
|  |  | 331,44+3,1*5,8+136,85+330,31 |  | 816.58
61 | 221 | 63248124R | Geotextilie pro ochranu, separaci a filtraci netkaná měrná hmotnost do 200 g/m2 | m2 | 341.28 |  |  |  |  | 0.00036 | 0.12286
|  |  | 331,34*1,03 |  | 341.28
62 | 221 | 63248125R | FOLIE PE - PAROZÁBRANA | m2 | 359.903 |  |  |  |  | 0.00036 | 0.12957
|  |  | (331,44+3,1*5,8) *1,03 |  | 359.903
63 | 011 | 635111115 | Násyp pod podlahy ze štěrkopísku s udusáním | m3 | 50.807 |  |  |  |  | 1.837 | 93.3325
|  |  | 330,310*0,15+8,4*0,15 |  | 50.807
64 | 011 | 635221112 | Násyp pod podlahy ze škváry tříděné | m3 | 50.807 |  |  |  |  | 1.44 | 73.1621
|  |  | 330,310* 'prům.' 0,15+8,4*0,15 |  | 50.807
65 | 014 | 636195010R | Repase stávající podlahy | m2 | 31.36 |  |  |  |  | 0.04396 | 1.3786
'přeleštění vyzkoušeným uspokojivým postupem vč. zkušebního vzorku'
|  |  | 1,0*1,0+30,36 |  | 31.36
66 | 011 | 637211122 | Okapový chodník z betonových dlaždic tl 60 mm kladených do písku se zalitím spár MC | m2 | 40.85 |  |  |  |  | 0.28362 | 11.5859
|  |  | 'okap. chodníček (d.*š.)' (13,1+13,1+10,5+17+14+14)*0,5 |  | 40.85
67 | 011 | 637311122 | Okapový chodník z betonových chodníkových obrubníků stojatých lože beton | m | 81.7 |  |  |  |  | 0.19748 | 16.1341
|  |  | 'okap. chodníček (d.)' 13,1+13,1+10,5+17+14+14 |  | 81.7
68 | 011 | 642942111 | Osazování zárubní nebo rámů dveřních kovových do 2,5 m2 na MC | kus | 34 |  |  |  |  | 0.01698 | 0.57732
|  |  | 7+25+2 |  | 34
69 | 553 | 553311020 | zárubeň ocelová pro běžné zdění H 95 700 L/P | kus | 7 |  |  |  |  | 0.0104 | 0.0728
|  |  | 5+1+1 |  | 7
70 | 553 | 553311040 | zárubeň ocelová pro běžné zdění H 95 800 L/P | kus | 25 |  |  |  |  | 0.0106 | 0.265
|  |  | 1+11+2+5+6 |  | 25
71 | 553 | 553311000 | zárubeň ocelová pro běžné zdění H 95 600 L/P | kus | 1 |  |  |  |  | 0.0102 | 0.0102
72 | 011 | 642942221 | Osazování zárubní nebo rámů dveřních kovových do 4 m2 na MC | kus | 4 |  |  |  |  | 0.03373 | 0.13492
|  |  | 2+2 |  | 4
73 | 553 | 553311110 | zárubeň ocelová pro běžné zdění H 95 1450 dvoukřídlá | kus | 2 |  |  |  |  | 0.0132 | 0.0264
|  |  | 1+1 |  | 2
74 | 553 | 553311120 | zárubeň ocelová pro běžné zdění H 95 1600 dvoukřídlá | kus | 2 |  |  |  |  | 0.0138 | 0.0276
75 | 011 | 642945111 | Osazování protipožárních nebo protiplynových zárubní dveří jednokřídlových do 2,5 m2 | kus | 7 |  |  |  |  | 0.4417 | 3.0919
76 | 553 | 553311890 | zárubeň ocelová s drážkou pro těsnění H 95 DV 800 L/P | kus | 4 |  |  |  |  | 0.01656 | 0.06624
77 | 553 | 553311910 | zárubeň ocelová s drážkou pro těsnění H 95 DV 900 L/P | kus | 3 |  |  |  |  | 0.0169 | 0.0507
78 | 011 | 642945112 | Osazování protipožárních nebo protiplynových zárubní dveří dvoukřídlových do 6,5 m2 | kus | 1 |  |  |  |  | 0.54769 | 0.54769
79 | 553 | 553311950 | zárubeň ocelová s drážkou pro těsnění H 95 DV 1450 dvoukřídlá | kus | 1 |  |  |  |  | 0.0205 | 0.0205
|  | 8 | Trubní vedení | [7 empty] | 0.03202
80 | 271 | 899102111 | Osazení poklopů litinových nebo ocelových včetně rámů hmotnosti nad 50 do 100 kg | kus | 1 |  |  |  |  | 0.00702 | 0.00702
81 | 553 | 553402750R | poklopy ocelové 600 x 600 mm kompletní vč. překrytí dlažbou | kus | 1 |  |  |  |  | 0.025 | 0.025
|  | 9 | Ostatní konstrukce a práce-bourání | [7 empty] | 0.4939
82 | 003 | 941111111 | Montáž lešení řadového trubkového lehkého s podlahami zatížení do 200 kg/m2 š do 0,9 m v do 10 m | m2 | 394.58 |  |  |  |  | 0 | 0
|  |  | 'plocha fasády' 394,58 |  | 394.58
83 | 003 | 941111211 | Příplatek k lešení řadovému trubkovému lehkému s podlahami š 0,9 m v 10 m za první a ZKD den použití | m2 | 23674.8 |  |  |  |  | 0 | 0
|  |  | 'plocha fasády (plocha*počet dní)' 394,58*60 |  | 23674.8
84 | 003 | 941111811 | Demontáž lešení řadového trubkového lehkého s podlahami zatížení do 200 kg/m2 š do 0,9 m v do 10 m | m2 | 394.58 |  |  |  |  | 0 | 0
|  |  | 'plocha fasády' 394,58 |  | 394.58
85 | 011 | 952901111 | Vyčištění budov bytové a občanské výstavby při výšce podlaží do 4 m | m2 | 829.33 |  |  |  |  | 4e-05 | 0.033173
|  |  | '1.n.p. celková plocha patra' 330,31 |  | 330.31
|  |  | '2.n.p. celková plocha patra' 50,06+13,72+22,59+22,95+22,7+24 |  | 156.02
|  |  | '3.n.p. celková plocha patra' 343 |  | 343
86 | 014 | 953845112 | Oprava stávajících komínových průduchů nerezovými vložkami pevnými D do 130 mm v 3 m | soubor | 2 |  |  |  |  | 0.1605 | 0.321
87 | 014 | 953845122 | Příplatek k opravě komínového průduchu nerezovými vložkami pevnými D do 130 mm ZKD 1m výšky | m | 16 |  |  |  |  | 0.00305 | 0.0488
|  |  | 2*8,0 |  | 16
88 | 014 | 953941210 | Osazování kovových poklopů s rámy pl do 1 m2 | kus | 1 |  |  |  |  | 0.04597 | 0.04597
89 | 553 | 553402760R | poklopy ocelové 600 x 900 mm kompletní vč. izolace | kus | 1 |  |  |  |  | 0.04 | 0.04
90 | 271 | 999712119R | Bezpečnostní tabulky | kus | 16 |  |  |  |  | 0.00031 | 0.00496
|  |  | 'únik' 10 |  | 10
|  |  | 'hlavní uzávěr vody' 1 |  | 1
|  |  | 'hlavní el. rozvaděč' 1 |  | 1
|  |  | 'uzávěr plynu' 1 |  | 1
|  |  | 'vnitřní odběrná místa' 3 |  | 3
|  |  | Součet |  | 16
|  | 99 | Přesun hmot | [7 empty] | 0
91 | 012 | 998014011 | Přesun hmot pro budovy jednopodlažní z betonových dílců s nezděným pláštěm | t | 482.698 |  |  |  |  | 0 | 0
|  | PSV | Práce a dodávky PSV | [7 empty] | 47.887
|  | 711 | Izolace proti vodě, vlhkosti a plynům | [7 empty] | 0.62188
92 | 711 | 711111001 | Provedení izolace proti zemní vlhkosti vodorovné za studena nátěrem penetračním | m2 | 340.07 |  |  |  |  | 0 | 0
|  |  | 'celková plocha podlah'330,310 |  | 330.31
|  |  | '1.n.p. izolace šachty' (1,3*1,4*2)+(1,3*1,2*2)+(1,4*1,2)+((1,4*1,2)-(0,6*0,6)) |  | 9.76
93 | 111 | 111631500 | lak asfaltový - 9 kg | t | 0.102 |  |  |  |  | 1 | 0.102
|  |  | 'celková plocha podlah'330,310*0,00030 |  | 0.099
|  |  | '1.n.p. izolace šachty'( (1,3*1,4*2)+(1,3*1,2*2)+(1,4*1,2)+((1,4*1,2)-(0,6*0,6)))*0,0003 |  | 0.003
94 | 711 | 711141559 | Provedení izolace proti zemní vlhkosti pásy přitavením vodorovné NAIP | m2 | 351.73 |  |  |  |  | 0.0004 | 0.14069
|  |  | 'celková plocha podlah'330,310+10,6*1,1 |  | 341.97
|  |  | '1.n.p. izolace šachty' (1,3*1,4*2)+(1,3*1,2*2)+(1,4*1,2)+((1,4*1,2)-(0,6*0,6)) |  | 9.76
95 | 628 | 628111500 | pás asfaltovaný | m2 | 394.991 |  |  |  |  | 0.00096 | 0.37919
|  |  | 'celková plocha podlah (+přesahy a ztratné)' (330,310*1,15*1,01) |  | 383.655
|  |  | '1.n.p. izolace šachty' ((1,3*1,4*2)+(1,3*1,2*2)+(1,4*1,2)+((1,4*1,2)-(0,6*0,6)))*1,15*1,01 |  | 11.336
96 | 711 | 998711101 | Přesun hmot tonážní pro izolace proti vodě, vlhkosti a plynům v objektech výšky do 6 m | t | 0.622 |  |  |  |  | 0 | 0
|  | 713 | Izolace tepelné | [7 empty] | 8.6778
97 | 713 | 713121111 | Montáž izolace tepelné podlah volně kladenými rohožemi, pásy, dílci, deskami 1 vrstva | m2 | 772.1 |  |  |  |  | 0 | 0
|  |  | '1.n.p.' 331,34 |  | 331.34
|  |  | '3.n.p.' 331,44 |  | 331.44
|  |  | '2.np' 13,72+50,06+22,59+22,95 |  | 109.32
|  |  | Součet |  | 772.1
98 | 631 | 631514340 | deska minerální normální izolační ISOVER N tl.20 mm | m2 | 111.506 |  |  |  |  | 0.002 | 0.22301
|  |  | '2.n.p.'(13,72+50,06+22,59+22,95)*1,02 |  | 111.506
99 | 631 | 631515380 | deska minerální izolační tl.160 mm | m2 | 18.34 |  |  |  |  | 0.019 | 0.34846
100 | 631 | 631515400 | deska minerální izolační ISOVER TF tl.200 mm | m2 | 338.069 |  |  |  |  | 0.019 | 6.4233
|  |  | '3.n.p.' 331,44*1,02 |  | 338.069
101 | 283 | 283764220 | deska z extrudovaného polystyrénu 100 mm | m2 | 337.967 |  |  |  |  | 0.003 | 1.0139
|  |  | 331,34*1,02 |  | 337.967
102 | 713 | 713131145 | Montáž izolace tepelné stěn a základů lepením bodově rohoží, pásů, dílců, desek | m2 | 102.72 |  |  |  |  | 0.00323 | 0.33179
"izolace základů"
|  |  | (12,9*2+29,8*2+10,6)*1,07 |  | 102.72
103 | 283 | 283764170 | deska z extrudovaného polystyrénu 50 mm | m2 | 104.018 |  |  |  |  | 0.0015 | 0.15603
|  |  | 91,378*1,02+10,6*1,02 |  | 104.018
104 | 713 | 713151111 | Montáž izolace tepelné střech šikmých kladené volně mezi krokve rohoží, pásů, desek | m2 | 38.13 |  |  |  |  | 0 | 0
|  |  | 'tl. 60mm' 3,1*6,5 |  | 20.15
|  |  | 'tl. 160mm' 3,1*5,8 |  | 17.98
|  |  | Součet |  | 38.13
105 | 631 | 631515200 | deska minerální izolační tl.60 mm | m2 | 20.15 |  |  |  |  | 0.009 | 0.18135
|  |  | 3,1*6,5 |  | 20.15
106 | 713 | 998713101 | Přesun hmot pro izolace tepelné v objektech v do 6 m | t | 8.678 |  |  |  |  | 0 | 0
|  | 721 | Zdravotechnika - vnitřní kanalizace | [7 empty] | 0.00886
107 | 721 | 721242115 | Lapač střešních splavenin z PP se zápachovou klapkou a lapacím košem DN 110 | kus | 2 |  |  |  |  | 0.00143 | 0.00286
108 | 721 | 721242116 | Lapač střešních splavenin z PP se zápachovou klapkou a lapacím košem DN 125 | kus | 4 |  |  |  |  | 0.0015 | 0.006
109 | 721 | 998721101 | Přesun hmot tonážní pro vnitřní kanalizace v objektech v do 6 m | t | 0.009 |  |  |  |  | 0 | 0
|  | 725 | Zdravotechnika - zařizovací předměty | [7 empty] | 0.01552
110 | 721 | 725291511 | Doplňky zařízení koupelen a záchodů plastové dávkovač tekutého mýdla na 350 ml | soubor | 5 |  |  |  |  | 0.00052 | 0.0026
111 | 721 | 725291621 | Doplňky zařízení koupelen a záchodů nerezové zásobník toaletních papírů | soubor | 6 |  |  |  |  | 0.00052 | 0.00312
112 | 721 | 725291631 | Doplňky zařízení koupelen a záchodů nerezové zásobník papírových ručníků | soubor | 5 |  |  |  |  | 0.00052 | 0.0026
113 | 721 | 725291641 | Doplňky zařízení koupelen a záchodů nerezové madlo sprchové 750 x 450 mm | soubor | 5 |  |  |  |  | 0.0011 | 0.0055
114 | 721 | 725291722 | Doplňky zařízení koupelen a záchodů smaltované madlo krakorcové sklopné dl 834 mm | soubor | 2 |  |  |  |  | 0.00085 | 0.0017
115 | 721 | 998725101 | Přesun hmot tonážní pro zařizovací předměty v objektech v do 6 m | t | 0.016 |  |  |  |  | 0 | 0
|  | 761 | Konstrukce prosvětlovací | [7 empty] | 0
116 | 783 | 783103801 | Odstranění nátěrů okartáčováním z ocelových konstrukcí lehkých "C" nebo velmi lehkých"CC" | m2 | 15.675 |  |  |  |  | 0 | 0
|  |  | 'zábradlí' (4*3.0+0.3*3+1.35)*1.1 |  | 15.675
|  | 762 | Konstrukce tesařské | [7 empty] | 2.201
117 | 762 | 762332142 | Montáž vázaných kcí krovů pravidelných z hraněného řeziva plochy do 224 cm2 s ocelovými spojkami | m | 50 |  |  |  |  | 0 | 0
|  |  | 'odhad' 50 |  | 50
118 | 762 | 762332143 | Montáž vázaných kcí krovů pravidelných z hraněného řeziva plochy do 288 cm2 s ocelovými spojkami | m | 40 |  |  |  |  | 0 | 0
|  |  | 'odhad' 40 |  | 40
119 | 605 | 605120110 | řezivo jehličnaté hranol jakost I nad 120 cm2 | m3 | 2.25 |  |  |  |  | 0.55 | 1.2375
|  |  | 'výměna stávajících - odhad' 2.25 |  | 2.25
120 | 605 | 605120010 | řezivo jehličnaté hranol jakost I do 120 cm2 | m3 | 0.71 |  |  |  |  | 0.55 | 0.3905
121 | 762 | 762342314 | Montáž laťování na střechách složitých sklonu do 60° osové vzdálenosti do 360 mm | m2 | 365 |  |  |  |  | 0 | 0
|  |  | 'střecha (označení v dokumentaci T1) (počet*d.)' (25*7,3*2) |  | 365
122 | 605 | 605141010 | řezivo jehličnaté lať jakost I 10 - 25 cm2 | m3 | 0.86 |  |  |  |  | 0.55 | 0.473
123 | 449 | 449321130 | přístroj hasicí ruční práškový | kus | 10 |  |  |  |  | 0.01 | 0.1
|  |  | 8+2 |  | 10
124 | 762 | 998762102 | Přesun hmot tonážní pro kce tesařské v objektech v do 12 m | t | 2.201 |  |  |  |  | 0 | 0
|  | 763 | Konstrukce montované z desek, dílců a panelů | [7 empty] | 2.6999
125 | 763 | 763111313 | SDK příčka tl 100 mm profil CW+UW 75 desky 1xA 12,5 bez TI EI 15 Rw | m2 | 29.563 |  |  |  |  | 0.0224 | 0.66221
|  |  | 2,75*(3,35+1,6+1+4,8) |  | 29.563
126 | 763 | 763111318 | SDK příčka tl 150 mm profil CW+UW 100 desky 1xA 12,5 TI 100 mm EI 30 Rw 48 dB | m2 | 12.513 |  |  |  |  | 0.02729 | 0.34148
|  |  | 2,75*(1,5+1,85+1,2) |  | 12.513
127 | 763 | 763113317 | SDK příčka instalační tl 250 mm zdvojený profil CW+UW 75 desky 2xA 12,5 TI 60 mm EI 60 Rw 54 dB | m2 | 4.675 |  |  |  |  | 0.04738 | 0.2215
|  |  | 2,75*1,7 |  | 4.675
128 | 763 | 763121429 | SDK stěna předsazená tl 112,5 mm profil CW+UW 100 deska 1xH2 12,5 bez TI EI 15 | m2 | 4.775 |  |  |  |  | 0.01573 | 0.075111
|  |  | 1,5*(2,7+0,15)+0,5 |  | 4.775
129 | 763 | 763131342 | SDK podhled desky 2xDF 12,5 TI 60 mm 40 kg/m3 dvouvrstvá dřevěná spodní kce | m2 | 13.75 |  |  |  |  | 0.0298 | 0.40975
|  |  | 2,5*5,5 |  | 13.75
130 | 763 | 763181311 | Montáž jednokřídlové kovové zárubně v do 2,75 m SDK příčka | kus | 3 |  |  |  |  | 0.00022 | 0.00066
131 | 553 | 553313030 | zárubeň ocelová pro sádrokarton s drážkou S 100 DV 800 L/P | kus | 1 |  |  |  |  | 0.0241 | 0.0241
132 | 553 | 553313010 | zárubeň ocelová pro sádrokarton s drážkou S 100 DV 700 L/P | kus | 2 |  |  |  |  | 0.02347 | 0.04694
133 | 763 | 763212138R | SDK příčka protipožární mezibytová tl 155 mm | m2 | 13.2 |  |  |  |  | 0.06956 | 0.91819
|  |  | 2,75*4,8 |  | 13.2
134 | 763 | 998763301 | Přesun hmot pro sádrokartonové konstrukce v objektech v do 6 m | t | 2.629 |  |  |  |  | 0 | 0
|  | 764 | Konstrukce klempířské | [7 empty] | 0.86607
135 | 764 | 764339230 | Lemování Pz komínů hladká a drážková krytina v ploše | m2 | 2.28 |  |  |  |  | 0.00674 | 0.015367
|  |  | 'lemování komína (označení v dokumentaci K10)' 0,6*3,8 |  | 2.28
136 | 764 | 764341230 | Lemování Pz trub, konzol a držáků vlnitá krytina D do 150 mm | kus | 5 |  |  |  |  | 0.00386 | 0.0193
|  |  | '3.n.p. odvětrav.komínky kanalizace, VZT průměr 125 mm' 5+0 |  | 5
137 | 764 | 764341240 | Lemování Pz trub, konzol a držáků vlnitá krytina D do 200 mm | kus | 2 |  |  |  |  | 0.00407 | 0.00814
|  |  | '3.n.p. odvětrav.komínky VZT průměr 160 mm' 2 |  | 2
138 | 764 | 764344222 | Lemování Pz trub hladká krytina 2 díly D 400 mm do 45° | kus | 1 |  |  |  |  | 0.00835 | 0.00835
|  |  | '3.n.p. lemování VZT' 1 |  | 1
139 | 764 | 764348211 | Sněhový zachytač lopatkový Pz dl 500 mm | kus | 87.4 |  |  |  |  | 0.00485 | 0.42389
140 | 764 | 764352201 | Žlab Pz podokapní půlkruhový rš 250 mm | m | 7.5 |  |  |  |  | 0.00249 | 0.018675
|  |  | ' podokapní žlab průměr 110 mm (označení v dokumentaci K4)' 7,5 |  | 7.5
141 | 764 | 764352203 | Žlab Pz podokapní půlkruhový rš 330 mm | m | 89.54 |  |  |  |  | 0.00308 | 0.27578
|  |  | ' podokapní žlab průměr 160 mm (označení v dokumentaci K2)' 89,54 |  | 89.54
142 | 764 | 764454202 | Odpadní trouby Pz kruhové D 100 mm | m | 8.3 |  |  |  |  | 0.00236 | 0.019588
|  |  | 'okapní svod (označení v dokumentaci K5)' 3,8+3,5+1 |  | 8.3
143 | 764 | 764454203 | Odpadní trouby Pz kruhové D 120 mm | m | 27.2 |  |  |  |  | 0.00283 | 0.076976
|  |  | ' podokapní žlab průměr 125 mm (označení v dokumentaci K3)' 27,2 |  | 27.2
144 | 764 | 998764101 | Přesun hmot tonážní pro konstrukce klempířské v objektech v do 6 m | t | 0.789 |  |  |  |  | 0 | 0
|  | 765 | Konstrukce pokrývačské | [7 empty] | 8.3868
145 | 765 | 765115421 | Montáž bezpečnostního háku pro keramickou krytinu | kus | 2 |  |  |  |  | 0 | 0
146 | 592 | 592440520 | sada bezpečnostního háku (pozink) | kus | 2 |  |  |  |  | 0.0006 | 0.0012
147 | 592 | 592440530 | taška bezpečnostního háku (s výřezem) | kus | 2 |  |  |  |  | 0.0042 | 0.0084
148 | 765 | 765311110 | Krytina keramická jednoduchá střecha korunové krytí na řídké laťování na sucho | m2 | 104.64 |  |  |  |  | 0.07739 | 8.0981
|  |  | 8.3*23.7*2*1,03*0,2 |  | 81.045
|  |  | 6.9*8.3*2*1,03*0,2 |  | 23.595
|  |  | Součet |  | 104.64
149 | 765 | 765311531 | Krytina keramická hřeben z hřebenáčů nosových na sucho s pásem s kartáči | m | 3.502 |  |  |  |  | 0.00639 | 0.022378
|  |  | 17*1,03*0,2 |  | 3.502
150 | 765 | 765311545 | Krytina keramická nároží z hřebenáčů drážkových na sucho s pásem s kartáči | m | 9.641 |  |  |  |  | 0.01115 | 0.1075
|  |  | 11.7*4*1.03*0,2 |  | 9.641
151 | 765 | 765311583 | Krytina keramická přiřezání tašky | m | 46.8 |  |  |  |  | 4e-05 | 0.001872
|  |  | 11.7*4 |  | 46.8
152 | 765 | 765311726 | Krytina keramická ochranný větrací pás proti ptákům šířky 5 cm | m | 88.6 |  |  |  |  | 7e-05 | 0.006202
|  |  | 30.6*2+13.7*2 |  | 88.6
153 | 765 | 765313421 | Krytina keramická nároží z hřebenáčů hladkých na sucho větrací pás s kartáčem 60 mm | m | 10.944 |  |  |  |  | 0.01265 | 0.13844
|  |  | 54,72*0,2 |  | 10.944
154 | 765 | 765901254 | Zakrytí šikmých střech parotěsnou zábranou folií Gutta Guttafol WB | m2 | 13.75 |  |  |  |  | 0.0002 | 0.00275
|  |  | '3.n.p. schodiště'2,5*5,5 |  | 13.75
155 | 765 | 998765102 | Přesun hmot tonážní pro krytiny tvrdé v objektech v do 12 m | t | 8.387 |  |  |  |  | 0 | 0
|  | 766 | Konstrukce truhlářské | [7 empty] | 3.29
156 | 611 | 611400169R | okno plastové jednokřídlé otvíravé a vyklápěcí 70 x 150 cm | kus | 3 |  |  |  |  | 0.0187 | 0.0561
157 | 766 | 766121219R | Sanitární příčka | m2 | 4.75 |  |  |  |  | 0 | 0
Materiál - dřevotříska s povrchovou úpravou melamin, tloušťka desek 28mm, tloušťka včetně profilů 32mm, konstrukce:
' hliníková s povrchovou úpravou elox, barva šedá, RAL 7047, Orámování dveří - hliníkovými profily b. přírodní, kování nylonové (odolný plast),
'Stojky ocelové s hliníkovou krytkou, výška 150mm.
|  |  | "rozměry:' 0,800*2,000+ 1,500*2,100 'dveře šířky 700 mm' |  | 4.75
158 | 766 | 766621211 | Montáž oken zdvojených otevíravých výšky do 1,5m s rámem do zdiva | m2 | 115.77 |  |  |  |  | 0.00025 | 0.028942
|  |  | 2.1*1.5*17 |  | 53.55
|  |  | 0,6*1,5+0,6*0,6*2+0,6*0,9*5 |  | 4.32
|  |  | 2,1*1,5*6+0,9*1,5*2 |  | 21.6
|  |  | 1,6*1,5*2 |  | 4.8
|  |  | 2,1*1,5*9+0,7*1,5*3 |  | 31.5
|  |  | Součet |  | 115.77
159 | 766 | 766660031 | Montáž dveřních křídel otvíravých 2křídlových požárních do ocelové zárubně | kus | 1 |  |  |  |  | 0 | 0
160 | 611 | 611651969R | dveře vnitřní protipožární foliované 2křídlé 140x230 cm | kus | 1 |  |  |  |  | 0.047 | 0.047
161 | 611 | 611400340 | okno plastové trojkřídlé otvíravé vyklápěcí+otvíravé+otvíravé a vyklápěcí 210x150 cm | kus | 26 |  |  |  |  | 0.0544 | 1.4144
|  |  | 17+9 |  | 26
162 | 611 | 611400340R | okno plastové trojkřídlé otvíravé vyklápěcí+otvíravé+otvíravé a vyklápěcí 210x150 cm (neprůhledné) | kus | 6 |  |  |  |  | 0.0544 | 0.3264
163 | 611 | 611400230R | okno plastové jednokřídlé vyklápěcí 90 x 150 cm (neprůhledné) | kus | 2 |  |  |  |  | 0.0187 | 0.0374
164 | 611 | 611400150R | okno plastové jednokřídlé otvíravé a vyklápěcí pravé 60 x 150 cm | kus | 1 |  |  |  |  | 0.014 | 0.014
165 | 611 | 611400130 | okno plastové jednokřídlé otvíravé a vyklápěcí pravé 60 x 60 cm | kus | 2 |  |  |  |  | 0.0073 | 0.0146
166 | 611 | 611400140 | okno plastové jednokřídlé otvíravé a vyklápěcí pravé 60 x 90 cm | kus | 5 |  |  |  |  | 0.0093 | 0.0465
167 | 611 | 611400290R | okno plastové dvoukřídlé otvíravé +otvíravé a vyklápěcí 160 x 150 cm (neprůhledné) | kus | 2 |  |  |  |  | 0.0389 | 0.0778
168 | 766 | 766660021 | Montáž dveřních křídel otvíravých 1křídlových š do 0,8 m požárních do ocelové zárubně | kus | 4 |  |  |  |  | 0 | 0
169 | 766 | 766660022 | Montáž dveřních křídel otvíravých 1křídlových š přes 0,8 m požárních do ocelové zárubně | kus | 1 |  |  |  |  | 0 | 0
170 | 611 | 611651920 | dveře vnitřní protipožární foliované alfa 12 1křídlé 80x197 cm | kus | 4 |  |  |  |  | 0.025 | 0.1
171 | 611 | 611651930 | dveře vnitřní protipožární foliované alfa 12 1křídlé 90x197 cm | kus | 1 |  |  |  |  | 0.027 | 0.027
172 | 766 | 766641161 | Montáž balkónových dveří zdvojených 2křídlových bez nadsvětlíku včetně rámu do zdiva | kus | 2 |  |  |  |  | 0.00024 | 0.00048
173 | 611 | 611102670 | dveře balkónové dvoukřídlové 150 x 230 cm | kus | 2 |  |  |  |  | 0.084 | 0.168
174 | 766 | 766641163R | Dodání a montáž prosklené stěny s dvoukřídlými dveřmi (stěna 2500*2400 dveře 1800*2300) | kus | 1 |  |  |  |  | 0.00025 | 0.00025
175 | 766 | 766660001 | Montáž dveřních křídel otvíravých 1křídlových š do 0,8 m do ocelové zárubně | kus | 36 |  |  |  |  | 0 | 0
176 | 611 | 611627020 | dveře vnitřní hladké folie bílá plné 1křídlové 80x197 cm | kus | 26 |  |  |  |  | 0.0185 | 0.481
177 | 611 | 611627010 | dveře vnitřní hladké folie bílá plné 1křídlové 70x197 cm | kus | 9 |  |  |  |  | 0.0165 | 0.1485
178 | 611 | 611627000 | dveře vnitřní hladké folie bílá plné 1křídlové 60x197 cm | kus | 1 |  |  |  |  | 0.015 | 0.015
179 | 766 | 766660011 | Montáž dveřních křídel otvíravých 2křídlových š do 1,45 m do ocelové zárubně | kus | 2 |  |  |  |  | 0 | 0
180 | 611 | 611628160R | dveře dvoukřídlé otočné s nadsvětlíkem 800x2300/600*2300 | kus | 2 |  |  |  |  | 0.044 | 0.088
181 | 766 | 766660411 | Montáž vchodových dveří 1křídlových bez nadsvětlíku do zdiva | kus | 2 |  |  |  |  | 0.00087 | 0.00174
182 | 553 | 553412490 | dveře hliníkové vchodové jednokřídlové 900 x 2300 mm | kus | 2 |  |  |  |  | 0.052 | 0.104
183 | 766 | 766660471 | Montáž vchodových dveří 2křídlových s pevnými bočními díly do zdiva | kus | 1 |  |  |  |  | 0.00086 | 0.00086
184 | 553 | 553413140R | dveře hliníkové vchodové dvoukřídlové 1700 x 2300 mm | kus | 1 |  |  |  |  | 0.092 | 0.092
|  |  | 'prosklené' 1 |  | 1
185 | 766 | 766811119R | Kuchyňská linka delka 2,5m - D+M | kus | 1 |  |  |  |  | 0 | 0
186 | 766 | 998766101 | Přesun hmot pro konstrukce truhlářské v objektech v do 6 m | t | 3.29 |  |  |  |  | 0 | 0
|  | 767 | Konstrukce zámečnické | [7 empty] | 0.81363
187 | 767 | 767161140 | Montáž zábradlí rovného z trubek do zdi hmotnosti přes 45 kg | m | 28.8 |  |  |  |  | 5e-05 | 0.00144
|  |  | 'venkovní schodiště' 4,9 |  | 4.9
|  |  | 'venkovní rampa' 8,0+4,3 |  | 12.3
|  |  | 'balkony' 3,6 |  | 3.6
|  |  | 'nové schodiště' 5,05+0,75+2,2 |  | 8
|  |  | Součet |  | 28.8
188 | 134 | 134863203R | ocelová konstrukce zábradlí vč. metalizace Zn 85um | t | 0.525 |  |  |  |  | 1 | 0.525
|  |  | (119,62+49,89+252,77)*0,001 |  | 0.422
|  |  | (52+17,4+34)*0,001 |  | 0.103
|  |  | Součet |  | 0.525
189 | 767 | 767531111 | Montáž vstupních kovových nebo plastových rohoží čistících zón | m2 | 2 |  |  |  |  | 0 | 0
|  |  | 2*0,5*1,5 |  | 1.5
|  |  | 1*0,5*1 |  | 0.5
|  |  | Součet |  | 2
190 | 697 | 697520010R | rohož vstupní kompletní vč. rámu | m2 | 2 |  |  |  |  | 0.016 | 0.032
|  |  | 1,5+1*0,5*1 |  | 2
191 | 767 | 767812112 | Montáž markýz výsuvných nebo kazetových šířky do 3500 mm na zeď | kus | 1 |  |  |  |  | 8e-05 | 8e-05
192 | 553 | 553465120R | markýza šířky 280 cm kompletní | kus | 1 |  |  |  |  | 0.018 | 0.018
193 | 767 | 767812113 | Montáž markýz výsuvných nebo kazetových šířky do 5000 mm na zeď | kus | 1 |  |  |  |  | 0.0001 | 0.0001
194 | 553 | 553465160R | markýza výsuvná šířka 470 cm | kus | 1 |  |  |  |  | 0.03 | 0.03
195 | 767 | 767821113 | Montaž poštovní schránky zazděné | kus | 1 |  |  |  |  | 0 | 0
196 | 553 | 553481120 | schránka listová pozinkovaná 370x330x100 DLS-A01 se sklapkou | kus | 1 |  |  |  |  | 0.00298 | 0.00298
197 | 767 | 767833100 | Montáž žebříků do zdi s bočnicemi s profilové oceli | m | 4.5 |  |  |  |  | 5e-05 | 0.000225
198 | 134 | 134863204R | ocelová konstrukce žebříku vč. povrchových úprav | t | 0.071 |  |  |  |  | 1 | 0.071
|  |  | 71*0,001 |  | 0.071
199 | 767 | 767851103 | Montáž lávek komínových - kompletní celé lávky | m | 2 |  |  |  |  | 0 | 0
200 | 134 | 134863202R | ocelová konstrukce lávky vč. metalizace Zn 85um | t | 0.054 |  |  |  |  | 1 | 0.054
201 | 605 | 605110210R | dřevěná konstrukce lávky kompletní | m3 | 0.06 |  |  |  |  | 0.55 | 0.033
202 | 767 | 767995103 | Montáž atypických zámečnických konstrukcí hmotnosti do 20 kg | kg | 30 |  |  |  |  | 6e-05 | 0.0018
|  |  | 'ocelové škrabky' 2*15 'kg' |  | 30
203 | 697 | 697520350R | ocelový škrabák na boty š. 300 mm | kus | 2 |  |  |  |  | 0.022 | 0.044
|  |  | 1+1 |  | 2
204 | 767 | 998767101 | Přesun hmot tonážní pro zámečnické konstrukce v objektech v do 6 m | t | 0.099 |  |  |  |  | 0 | 0
|  | 771 | Podlahy z dlaždic | [7 empty] | 14.439
205 | 771 | 771473112 | Montáž soklíků z dlaždic keramických lepených rovných v do 90 mm | m | 308.22 |  |  |  |  | 0.00046 | 0.14178
'S/01'
|  |  | 11,95+3,15+2,2+2,4+1,2+5,3+11,82+7,5+20,4+10,3+10,7+13,3+11,05+22,8 |  | 134.07
'S/02'
|  |  | 6,95+4,8+7,4+2,75+6,2+27,75 |  | 55.85
'S/03'
|  |  | 6,2+4,3+5+5,4+8,9+6+4,5+4,6+5,8+7,4+7,8 |  | 65.9
'S/06'
|  |  | 4,9+4,9 |  | 9.8
'S/08'
|  |  | 2*(12,5+1,8)-7*0,8-1,4-1,5+2*(12,5+1,8)-4*0,8-1,4-1,5 |  | 42.6
|  |  | Součet |  | 308.22
206 | 597 | 597613120R | sokl - podlahy 200/90/9 | kus | 1695.21 |  |  |  |  | 0.00036 | 0.61028
|  |  | 308,22*5*1,10 |  | 1695.21
207 | 771 | 771571131 | Montáž podlah z keramických dlaždic protiskluzných do malty do 50 ks/m2 | m2 | 252.766 |  |  |  |  | 0.0375 | 9.4787
|  |  | (22,59+2,51+5,9+23,76+21,47+12,87+10,16) |  | 99.26
|  |  | (2,83+4,26+2,7+30,32) |  | 40.11
|  |  | (3+9,8+10,73+3,94+24,98+6,81+4,37+2,05+1,96+4,73+18,69+1,68+2,72+2,26+4,23+3,43) |  | 105.38
|  |  | 1,2*6,68 |  | 8.016
|  |  | Součet |  | 252.766
208 | 597 | 597611451R | dlaždice keramické - chodby protiskluzové SR9 200/200/9 | m2 | 109.186 |  |  |  |  | 0.0155 | 1.6924
|  |  | (22,59+2,51+5,9+23,76+21,47+12,87+10,16)*1,10 |  | 109.186
209 | 597 | 597611452R | dlaždice keramické - koupelny protiskluzové SR4 200/200/9 | m2 | 44.121 |  |  |  |  | 0.0155 | 0.68388
|  |  | (2,83+4,26+2,7+30,32)*1,10 |  | 44.121
210 | 597 | 597611453R | dlaždice keramické - koupelny protiskluzové SR10 200/200/9 | m2 | 115.918 |  |  |  |  | 0.0155 | 1.7967
|  |  | (3+9,8+10,73+3,94+24,98+6,81+4,37+2,05+1,96+4,73+18,69+1,68+2,72+2,26+4,23+3,43)*1,10 |  | 115.918
211 | 771 | 771579191 | Příplatek k montáž podlah keramických za plochu do 5 m2 | m2 | 46.67 |  |  |  |  | 0 | 0
|  |  | 2,51+2,83+4,26+2,7+3+3,94+4,37+2,05+1,96+4,73+1,6+2,8+2,26+4,23+3,43 |  | 46.67
212 | 771 | 998771101 | Přesun hmot tonážní pro podlahy z dlaždic v objektech v do 6 m | t | 14.439 |  |  |  |  | 0 | 0
213 | 597 | 597613390 | dlaždice keramické - schodovky | m2 | 8.818 |  |  |  |  | 0.004 | 0.035272
|  |  | 1,2*6,68*1,10 |  | 8.818
|  | 776 | Podlahy povlakové | [7 empty] | 0.58211
214 | 776 | 776511000 | Lepení pásů povlakových podlah pryžových | m2 | 177.9 |  |  |  |  | 0.00012 | 0.021348
'vč. osazení typ. profilu a vytažení na stěnu v. 100 mm'
|  |  | 'S/04' 98,23+(2*(3,25+4,8+2,7+4,8+6,1+4,8+3,0+4,8+3,6+4,8)+2,4*7)*0,1 |  | 108.44
|  |  | 'S/09' 13,72+50,06+(2*(2,75+10,05+4,8*2)+2,4*5)*0,1 |  | 69.46
|  |  | Součet |  | 177.9
215 | 284 | 284110100 | lišta speciální soklová 20 x 100 mm role 50 m | m | 163.667 |  |  |  |  | 0.00038 | 0.062193
|  |  | 'S/04' (2*(3,25+4,8+2,7+4,8+6,1+4,8+3,0+4,8+3,6+4,8)+2,4*7)*1,03 |  | 105.163
|  |  | 'S/09' (2*(2,75+4,8+10,05+4,8)+2,4*5)*1,03 |  | 58.504
|  |  | Součet |  | 163.667
216 | 284 | 284121010 | krytina podlahová tl. 2 mm | m2 | 227.331 |  |  |  |  | 0.0018 | 0.4092
|  |  | 220,710*1,03 |  | 227.331
217 | 776 | 776572100 | Lepení pásů povlakových podlah textilních | m2 | 36.47 |  |  |  |  | 3e-05 | 0.0010941
'vč. lišty v. 100 mm'
|  |  | 'S/05' 33,22+(2*(3,7+4,8+2,95+4,8))*0,1 |  | 36.47
218 | 697 | 697510090 | koberec zátěžový-vysoká zátěž, šíře 3 - 4 - 5 m | m2 | 37.564 |  |  |  |  | 0.00235 | 0.088275
|  |  | 36,470*1,03 |  | 37.564
219 | 776 | 776572109R | Příplatek k obšívání textilní lišty v. 100 mm | m | 43.363 |  |  |  |  | 0 | 0
|  |  | 'S/05' 2*(3,7+4,8+2,95+4,8+2,4*2)*1,03 |  | 43.363
220 | 776 | 998776101 | Přesun hmot tonážní pro podlahy povlakové v objektech v do 6 m | t | 0.582 |  |  |  |  | 0 | 0
|  | 777 | Podlahy lité | [7 empty] | 1.9089
221 | 777 | 777552250R | Podlahy ze stěrky silikátové přírodní tl 2 mm | m2 | 85.718 |  |  |  |  | 0.0192 | 1.6458
'vč. výztužné pásky'
|  |  | 'S/02' 39,5+(6,95+4,8+7,4+2,75+6,2+27,75)*0,09 |  | 44.527
|  |  | 'S/03' 35,26+(6,2+4,3+5+5,4+8,9+6+4,5+4,6+5,8+7,4+7,8)*0,09 |  | 41.191
|  |  | Součet |  | 85.718
222 | 777 | 777695113 | Nátěry podlah betonových jednonásobné Sokratem 2804 | m2 | 526.23 |  |  |  |  | 0.0005 | 0.26311
|  |  | 98,23+33,22+63,78+331 |  | 526.23
223 | 777 | 998777101 | Přesun hmot tonážní pro podlahy lité v objektech v do 6 m | t | 1.909 |  |  |  |  | 0 | 0
|  | 781 | Dokončovací práce - obklady keramické | [7 empty] | 2.8031
224 | 781 | 781473115 | Montáž obkladů vnitřních keramických hladkých do 25 ks/m2 lepených standardním lepidlem | m2 | 178.675 |  |  |  |  | 0.003 | 0.53602
|  |  | '1.n.p. obklady ((d.*v.)+(d.*v.)+...)-otvory' 5,6*1,8+7,4*1,5+4,6*1,5+4,3*1,5+2,6*1,5+27,8*2+1,5*(5,05+5,4+6,6+2,35+7,5+4,3+6,2+5,63)+7,6*2 |  | 173.775
|  |  | '1.n.p. obklady kuchyn. linky (d.*š.)' 3,5*0,7 |  | 2.45
|  |  | '2.n.p. obklady kuchyn. linky (d.*š.)' 3,5*0,7 |  | 2.45
225 | 597 | 597610690 | obkládačky keramické - koupelny (bílé i barevné) 20 x 20 x 0,65 cm I. j. | m2 | 185.822 |  |  |  |  | 0.0122 | 2.267
|  |  | 178,675*1,04 |  | 185.822
226 | 781 | 998781101 | Přesun hmot tonážní pro obklady keramické v objektech v do 6 m | t | 2.803 |  |  |  |  | 0 | 0
|  | 783 | Dokončovací práce - nátěry | [7 empty] | 0.01533
227 | 783 | 783224900R | Repase stávajícího schodišťového zábradlí vč. nátěrů a oprav | m2 | 14.25 |  |  |  |  | 0.00025 | 0.0035625
228 | 783 | 783783312 | Nátěry tesařských kcí proti dřevokazným houbám, hmyzu a plísním preventivní dvojnásobné v exteriéru | m2 | 294.18 |  |  |  |  | 4e-05 | 0.011767
|  |  | 'latě' 0,86*83 |  | 71.38
|  |  | 'trámky - výměna stávajícího' (2,25+0,71)*50 |  | 148
|  |  | "chodník" 37,4*2 |  | 74.8
|  |  | Součet |  | 294.18
|  | 784 | Dokončovací práce - malby | [7 empty] | 0.557
229 | 784 | 784453631 | Malby směsi tekuté disperzní bílé otěruvzdorné dvojnásobné s penetrací místnost v do 3,8 m | m2 | 1723.686 |  |  |  |  | 0.00031 | 0.53434
|  |  | 'stropy zděné' 440,66 |  | 440.66
|  |  | 'SDK podhledy' 2,5*5,5 |  | 13.75
|  |  | 'sdk stěny' 2*(29,563+12,513+4,675+4,775+2,75*4,8) |  | 129.452
|  |  | 'malba stěn plocha nových omítek - obklad + celková oprava omítek' 512,028-178,675+806,471 |  | 1139.824
230 | 784 | 784453654 | Malby směsi tekuté disperzní tónované omyvatelné dvojnásobné s penetrací schodiště v do 3,8 | m2 | 53.94 |  |  |  |  | 0.00042 | 0.022655
|  |  | 'schodiště (plocha - plocha schodů a podest)' (2*4,8*2,65*2)-(4*0,15*3)-(4*0,15*1,5) |  | 48.18
|  |  | 'schodiště (plocha - plocha schodů a podest)' 1,2*4,8 |  | 5.76
|  |  | Součet |  | 53.94
|  |  | Celkem | [7 empty] | 530.4373

## 24.-1.4.1 - Krycí list rozpočtu
KRYCÍ LIST ROZPOČTU
| Název stavby |  |  | Část C - Správní budova - 1.etapa | [7 empty] | JKSO |  | 827
| Název objektu |  |  | 24 Správní budova | [7 empty] | EČO
| Název podčásti |  |  | Zařízení zdravotně technických instalací | [7 empty] | Místo
[12 empty] | IČ |  | DIČ
| Objednatel |  |  | Město Třeboň
| Projektant |  |  | PRAGOPROJEKT, a.s.
Zhotovitel
| Zpracoval |  |  | Ing. Menger
|  |  |  | Rozpočet číslo | [7 empty] | Dne
25.11.2013
Měrné a účelové jednotky
Počet |  |  |  | Náklady / 1 m.j. | Počet |  |  | Náklady / 1 m.j. | Počet |  |  |  |  | Náklady / 1 m.j.
|  |  | 0 | 0 |  |  | 0 | 0 |  |  |  |  | 0 |  | 0
|  |  |  | Rozpočtové náklady v |  |  |  | CZK
A |  | Základní rozp. náklady |  |  | B |  | Doplňkové náklady |  | C |  | Náklady na umístění stavby
1 | HSV |  | Dodávky |  | 8 | Práce přesčas |  |  | 13 | Zařízení staveniště |  |  |  | 3%
2 |  |  | Montáž |  | 9 | Bez pevné podl. |  |  | 14 | Mimostav. doprava
3 | PSV |  | Dodávky |  | 10 | Kulturní památka |  |  | 15 | Územní vlivy
4 |  |  | Montáž |  | 11 |  |  |  | 16 | Provozní vlivy
5 | "M" |  | Dodávky | [5 empty] | 17 | Ostatní
6 |  |  | Montáž | [5 empty] | 18 | NUS z rozpočtu
7 | ZRN (ř. 1-6) |  |  |  | 12 | DN (ř. 8-11) |  |  | 19 | NUS (ř. 13-18)
20 | HZS |  |  |  | 21 | Kompl. činnost |  |  | 22 | Ostatní náklady
|  | Projektant, Zhotovitel, Objednatel | [6 empty] | D |  | Celkem bez DPH
[10 empty] | DPH |  | % |  | Základ daně | DPH celkem
[10 empty] | snížená |  | 15
[10 empty] | základní |  | 21
Cena s DPH
[9 empty] | E |  | Přípočty a odpočty
Dodá zadavatel
Klouzavá doložka
Zvýhodnění

## 24.-1.4.1 - Rekapitulace rozpoč
REKAPITULACE ROZPOČTU
Stavba: Část C - Správní budova - 1.etapa
Objekt: 24 Správní budova |  | Objednatel: Město Třeboň
Podčást: | Zařízení zdravotně technických instalací | Zhotovitel:
JKSO: 827 |  | Datum: 25.11.2013
Kód | Popis | Dodávka | Montáž | Cena celkem | Hmotnost celkem | Suť celkem
1 | 2 | 3 | 4 | 5 | 6 | 7
HSV | Práce a dodávky HSV |  |  |  | 17.0281 | 4.3936
1 | Zemní práce |  |  |  | 15.8672 | 0
4 | Vodorovné konstrukce |  |  |  | 0.074323 | 0
6 | Úpravy povrchů, podlahy a osazování výplní |  |  |  | 0.60495 | 0
8 | Trubní vedení |  |  |  | 0.46254 | 0
9 | Ostatní konstrukce a práce-bourání |  |  |  | 0.0191 | 4.3936
99 | Přesun hmot |  |  |  | 0 | 0
PSV | Práce a dodávky PSV |  |  |  | 1.7361 | 0.0687
721 | Zdravotechnika - vnitřní kanalizace |  |  |  | 0.56306 | 0.06838
722 | Zdravotechnika - vnitřní vodovod |  |  |  | 0.60052 | 0.00032
725 | Zdravotechnika - zařizovací předměty |  |  |  | 0.57256 | 0
| Celkem |  |  |  | 18.7642 | 4.4623

## 24.-1.4.1 - Rozpočet
ROZPOČET S VÝKAZEM VÝMĚR
Stavba: Část C - Správní budova - 1.etapa
Objekt: 24 Správní budova |  |  |  |  | Objednatel: Město Třeboň
Podčást: |  | Zařízení zdravotně technických instalací |  |  | Zhotovitel:
JKSO: 827 |  |  |  |  | Datum: 25.11.2013
P.Č. | KCN | Kód položky | Popis | MJ | Množství celkem | Cena jednotková | Dodávka celkem | Montáž celkem | Cena celkem | Hmotnost | Hmotnost celkem
1 | 2 | 3 | 4 | 5 | 6 | 7 | 8 | 9 | 10 | 11 | 12
|  | HSV | Práce a dodávky HSV | [7 empty] | 17.0281
|  | 1 | Zemní práce | [7 empty] | 15.8672
1 | 001 | 132101202 | Hloubení rýh š do 2000 mm v hornině tř. 1 a 2 objemu do 1000 m3 | m3 | 40.916 |  |  |  |  | 0 | 0
|  |  | 'stáv. kanalizace' (9,0*1,45+17,0*0,96)*0,6 |  | 17.622
|  |  | 'kanalizace' 28,1*0,6* 'prům' 0,75 |  | 12.645
|  |  | 'vodovod' 10,0*0,6*1,35 |  | 8.1
|  |  | 'bet. bloky' 24*0,35*0,35*0,35 |  | 1.029
|  |  | 'pro napojení' 1,0*0,8*1,9 |  | 1.52
|  |  | Součet |  | 40.916
2 | 001 | 151101101 | Zřízení příložného pažení a rozepření stěn rýh hl do 2 m | m2 | 123.99 |  |  |  |  | 0.00084 | 0.10415
|  |  | 'stáv. kanalizace' 2*(9,0*1,45+17,0*0,96) |  | 58.74
|  |  | 'kanalizace' 2*25,5* 'prům' 0,75 |  | 38.25
|  |  | 'vodovod' 2*10,0*1,35 |  | 27
|  |  | Součet |  | 123.99
3 | 001 | 151101111 | Odstranění příložného pažení a rozepření stěn rýh hl do 2 m | m2 | 123.99 |  |  |  |  | 0 | 0
4 | 001 | 151401501 | Přepažování rozepření při pažení příložném hl do 4 m | m3 | 40.916 |  |  |  |  | 0 | 0
5 | 001 | 161101101 | Svislé přemístění výkopku z horniny tř. 1 až 4 hl výkopu do 2,5 m | m3 | 40.916 |  |  |  |  | 0 | 0
6 | 001 | 162201102 | Vodorovné přemístění do 50 m výkopku z horniny tř. 1 až 4 | m3 | 56.698 |  |  |  |  | 0 | 0
|  |  | 'na mezideponii a zpět pro zásyp' 28,349*2 |  | 56.698
7 | 001 | 162701105 | Vodorovné přemístění do 10000 m výkopku z horniny tř. 1 až 4 | m3 | 12.567 |  |  |  |  | 0 | 0
|  |  | 'přebytek výkopu' 40,916-28,349 |  | 12.567
8 | 001 | 162701109 | Příplatek k vodorovnému přemístění výkopku z horniny tř. 1 až 4 ZKD 1000 m přes 10000 m | m3 | 62.835 |  |  |  |  | 0 | 0
|  |  | (15-10)*12,567 |  | 62.835
9 | 001 | 167101102 | Nakládání výkopku z hornin tř. 1 až 4 přes 100 m3 | m3 | 28.349 |  |  |  |  | 0 | 0
|  |  | 'na mezideponii a zpět pro zásyp' 28,349 |  | 28.349
10 | 001 | 171201201 | Uložení sypaniny na skládky | m3 | 12.567 |  |  |  |  | 0 | 0
|  |  | 12,567 |  | 12.567
11 | 001 | 171201211 | Poplatek za uložení odpadu ze sypaniny na skládce (skládkovné) | t | 22.621 |  |  |  |  | 0 | 0
|  |  | 12,567*1,8 |  | 22.621
12 | 001 | 174101101 | Zásyp jam, šachet rýh nebo kolem objektů sypaninou se zhutněním | m3 | 28.349 |  |  |  |  | 0 | 0
|  |  | 'stáv. kanalizace' (9,0*1,15+17,0*0,66)*0,6 |  | 12.942
|  |  | 'kanalizace' 28,1*0,6* 'prům' 0,45 |  | 7.587
|  |  | 'vodovod' 10,0*0,6*1,05 |  | 6.3
|  |  | 'pro napojení' 1,0*0,8*1,9 |  | 1.52
|  |  | Součet |  | 28.349
13 | 001 | 175101101 | Obsyp potrubí bez prohození sypaniny z hornin tř. 1 až 4 uloženým do 3 m od kraje výkopu | m3 | 8.208 |  |  |  |  | 0 | 0
|  |  | 'kanalizace' 35,6*0,6*0,3 |  | 6.408
|  |  | 'vodovod' 10,0*0,6*0,3 |  | 1.8
|  |  | Součet |  | 8.208
14 | 583 | 583373030 | štěrkopísek frakce 0-8 | t | 15.763 |  |  |  |  | 1 | 15.763
|  |  | 7,74*1,67*1,15+0,468*1,67*1,15 |  | 15.763
|  | 4 | Vodorovné konstrukce | [7 empty] | 0.074323
15 | 271 | 452313152R | Podkladní desky nebo bloky z betonu prostého tř. C 20/25 otevřený výkop | m3 | 1.029 |  |  |  |  | 0 | 0
|  |  | 24*0,35*0,35*0,35 |  | 1.029
16 | 271 | 452351101 | Bednění podkladních desek nebo bloků nebo sedlového lože otevřený výkop | m2 | 11.76 |  |  |  |  | 0.00632 | 0.074323
|  |  | 24*4*0,35*0,35 |  | 11.76
|  | 6 | Úpravy povrchů, podlahy a osazování výplní | [7 empty] | 0.60495
17 | 014 | 612325101 | Vápenocementová hrubá omítka rýh ve stěnách šířky do 150 mm | m2 | 7.373 |  |  |  |  | 0.0389 | 0.28681
|  |  | (35,0+1,04)*0,07+(42,0+6,5)*0,1 |  | 7.373
18 | 011 | 631311124 | Mazanina tl do 120 mm z betonu prostého tř. C 16/20 | m3 | 0.141 |  |  |  |  | 2.2563 | 0.31814
|  |  | 3,0*0,07*0,07+4,5*0,07*0,10+6,7*0,15*0,15 |  | 0.197
|  |  | -3,0*3,14*0,01*0,01-4,5*3,14*0,013*0,013-6,7*3,14*0,05*0,05 |  | -0.056
|  |  | Součet |  | 0.141
|  | 8 | Trubní vedení | [7 empty] | 0.46254
19 | 271 | 871313121 | Montáž potrubí z kanalizačních trub z PVC otevřený výkop sklon do 20 % DN 150 | m | 76.5 |  |  |  |  | 0 | 0
|  |  | 52+21+3,5 |  | 76.5
20 | 286 | 286113090 | trubka kanalizace plastová KGEM-125x3000 mm SN4 | kus | 20 |  |  |  |  | 0.00535 | 0.107
21 | 286 | 286113140 | trubka kanalizace plastová KGEM-160x3000 mm SN4 | kus | 7 |  |  |  |  | 0.00832 | 0.05824
22 | 271 | 877275211 | Montáž tvarovek z tvrdého PVC-systém KG nebo z polypropylenu-systém KG 2000 jednoosé DN 125 | kus | 14 |  |  |  |  | 0 | 0
23 | 286 | 286113550 | koleno kanalizace plastové KGB 125x30° | kus | 1.015 |  |  |  |  | 0.00034 | 0.0003451
|  |  | 1*1,015 |  | 1.015
24 | 286 | 286113560 | koleno kanalizace plastové KGB 125x45° | kus | 6.09 |  |  |  |  | 0.00035 | 0.0021315
|  |  | 6*1,015 |  | 6.09
25 | 286 | 286113580 | koleno kanalizace plastové KGB 125x87° | kus | 1.015 |  |  |  |  | 0.00045 | 0.00045675
|  |  | 1*1,015 |  | 1.015
26 | 286 | 286115020 | redukce kanalizace plastová KGR 125/110 | kus | 6.09 |  |  |  |  | 0.00026 | 0.0015834
|  |  | 6*1,015 |  | 6.09
27 | 271 | 877275221 | Montáž tvarovek z tvrdého PVC-systém KG nebo z polypropylenu-systém KG 2000 dvouosé DN 125 | kus | 9 |  |  |  |  | 0 | 0
28 | 286 | 286113881R | odbočka kanalizační plastová s hrdlem KGEA-125/70/45° | kus | 2.03 |  |  |  |  | 0.00068 | 0.0013804
|  |  | 2*1,015 |  | 2.03
29 | 286 | 286113882R | odbočka kanalizační plastová s hrdlem KGEA-125/110/60 | kus | 1.015 |  |  |  |  | 0.00068 | 0.0006902
|  |  | 1*1,015 |  | 1.015
30 | 286 | 286113890 | odbočka kanalizační plastová s hrdlem KGEA-125/125/45° | kus | 6.09 |  |  |  |  | 0.00088 | 0.0053592
|  |  | 6*1,015 |  | 6.09
31 | 271 | 877315211 | Montáž tvarovek z tvrdého PVC-systém KG nebo z polypropylenu-systém KG 2000 jednoosé DN 150 | kus | 4 |  |  |  |  | 0 | 0
32 | 286 | 286113610 | koleno kanalizace plastové KGB 150x45° | kus | 2.03 |  |  |  |  | 0.00065 | 0.0013195
|  |  | 2*1,015 |  | 2.03
33 | 286 | 286115060 | redukce kanalizace plastová KGR 150/125 | kus | 1.015 |  |  |  |  | 0.00041 | 0.00041615
|  |  | 1*1,015 |  | 1.015
34 | 286 | 286116200 | čistící kus kanalizace plastové KGRE- 150 se 4 šrouby | kus | 1.015 |  |  |  |  | 0.00108 | 0.0010962
|  |  | 1*1,015 |  | 1.015
35 | 271 | 877315221 | Montáž tvarovek z tvrdého PVC-systém KG nebo z polypropylenu-systém KG 2000 dvouosé DN 150 | kus | 4 |  |  |  |  | 1e-05 | 4e-05
36 | 286 | 286113900 | odbočka kanalizační plastová s hrdlem KGEA-150/100/45° | kus | 2.03 |  |  |  |  | 0.00123 | 0.0024969
|  |  | 2*1,015 |  | 2.03
37 | 286 | 286113910 | odbočka kanalizační plastová s hrdlem KGEA-150/125/45° | kus | 2.03 |  |  |  |  | 0.00121 | 0.0024563
|  |  | 2*1,015 |  | 2.03
38 | 271 | 893272112R | Detail napojení bojleru kompletní vč. dodávky | kus | 1 |  |  |  |  | 0.25 | 0.25
'přechodka PE/OC 50/50'
'redukce 50/40'
'ventil DN 40'
'T 40/40/40'
'redukce 40/32'
'ventil DN 32'
'bezpečnostní ventil DN 32'
'T 32/32/25'
'vypoštěcí kohout K 90 DN 25'
|  |  | 1 'ks' |  | 1
39 | 271 | 894416113R | Napojení potrubí DN do 250 šachty kompletní vč. dodávky | kus | 1 |  |  |  |  | 0.02753 | 0.02753
|  | 9 | Ostatní konstrukce a práce-bourání | [7 empty] | 0.0191
40 | 013 | 971052471 | Vybourání nebo prorážení otvorů v ŽB příčkách a zdech pl do 0,25 m2 tl do 750 mm | kus | 6 |  |  |  |  | 0 | 0
41 | 013 | 973031325 | Vysekání kapes ve zdivu cihelném na MV nebo MVC pl do 0,10 m2 hl do 300 mm | kus | 1 |  |  |  |  | 0 | 0
42 | 013 | 974032132 | Vysekání rýh ve stěnách nebo příčkách z dutých cihel nebo tvárnic hl do 50 mm š 70 mm | m | 27.8 |  |  |  |  | 0.0005 | 0.0139
|  |  | 'kanalizace' 14,5-4 |  | 10.5
|  |  | 'vodovod' 20,5-4*0,8 |  | 17.3
|  |  | Součet |  | 27.8
43 | 013 | 974032142 | Vysekání rýh ve stěnách nebo příčkách z dutých cihel nebo tvárnic hl do 70 mm š do 70 mm | m | 10.4 |  |  |  |  | 0.0005 | 0.0052
|  |  | 'kanalizace' 10,4 |  | 10.4
'vodovod' 0
|  |  | Součet |  | 10.4
44 | 013 | 974032143 | Vysekání rýh ve stěnách nebo příčkách z dutých cihel nebo tvárnic hl do 70 mm š do 100 mm | m | 43.2 |  |  |  |  | 0 | 0
|  |  | 'vodovod' 42,0+4,0*0,3 |  | 43.2
45 | 013 | 974032153 | Vysekání rýh ve stěnách nebo příčkách z dutých cihel nebo tvárnic hl do 100 mm š do 100 mm | m | 19.8 |  |  |  |  | 0 | 0
|  |  | 'kanalizace' 6,5*2+2*4-1,2 |  | 19.8
46 | 013 | 974049143 | Vysekání rýh v betonových zdech hl do 70 mm š do 100 mm | m | 4.5 |  |  |  |  | 0 | 0
'pro vedení v podlaze'
|  |  | 'vodovod' 4,5 |  | 4.5
47 | 013 | 974049164 | Vysekání rýh v betonových zdech hl do 150 mm š do 150 mm | m | 8.7 |  |  |  |  | 0 | 0
'prostupy stropní konstrukcí'
|  |  | 'kanalizace' 12*0,3 |  | 3.6
|  |  | 'vodovod' 7*0,3 |  | 2.1
'pro vedení v podlaze'
|  |  | 'kanalizace' 2,5+0,5 |  | 3
|  |  | Součet |  | 8.7
48 | 013 | 979011111 | Svislá doprava suti a vybouraných hmot za prvé podlaží | t | 4.462 |  |  |  |  | 0 | 0
49 | 013 | 979081111 | Odvoz suti a vybouraných hmot na skládku do 1 km | t | 4.462 |  |  |  |  | 0 | 0
50 | 013 | 979081121 | Odvoz suti a vybouraných hmot na skládku ZKD 1 km přes 1 km | t | 3.948 |  |  |  |  | 0 | 0
|  |  | (15-1)*0,282 |  | 3.948
51 | 013 | 979098203 | Poplatek za uložení stavebního odpadu z keramických materiálů na skládce (skládkovné) | t | 4.462 |  |  |  |  | 0 | 0
|  | 99 | Přesun hmot | [7 empty] | 0
52 | 271 | 998276101 | Přesun hmot pro trubní vedení z trub z plastických hmot otevřený výkop | t | 17.029 |  |  |  |  | 0 | 0
|  | PSV | Práce a dodávky PSV | [7 empty] | 1.7361
|  | 721 | Zdravotechnika - vnitřní kanalizace | [7 empty] | 0.56306
53 | 721 | 721171809 | Demontáž potrubí z PVC do D 160 | m | 26 |  |  |  |  | 0 | 0
54 | 721 | 721174004 | Potrubí kanalizační z PP svodné systém HT DN 70 | m | 18 |  |  |  |  | 0.00056 | 0.01008
55 | 721 | 721174005 | Potrubí kanalizační z PP svodné systém HT DN 100 | m | 72 |  |  |  |  | 0.00679 | 0.48888
56 | 721 | 721174042 | Potrubí kanalizační z PP připojovací systém HT DN 40 | m | 13 |  |  |  |  | 0.00082 | 0.01066
57 | 721 | 721174043 | Potrubí kanalizační z PP připojovací systém HT DN 50 | m | 9 |  |  |  |  | 0.001 | 0.009
58 | 721 | 721174062 | Potrubí kanalizační z PP větrací systém HT DN 75 | m | 4.5 |  |  |  |  | 0.00053 | 0.002385
59 | 721 | 721174063 | Potrubí kanalizační z PP větrací systém HT DN 110 | m | 27.5 |  |  |  |  | 0.00109 | 0.029975
|  |  | 2*7,5+5,7+6,8 |  | 27.5
60 | 721 | 721174066R | Montáž čistícího kusu do DN 110 vč. dodávky | ks | 9 |  |  |  |  | 0.00024 | 0.00216
61 | 721 | 721211421 | Vpustˇ podlahová se svislým odtokem DN 50/75/110 mřížka nerez 115x115 | kus | 2 |  |  |  |  | 0.00101 | 0.00202
|  |  | 'se zápachovou uzávěrkou' 2 |  | 2
62 | 721 | 721211912 | Montáž vpustí podlahových DN 50/75 | kus | 2 |  |  |  |  | 0.00028 | 0.00056
63 | 551 | 551617220 | uzávěrka zápachová podlahová stavitelný odpad HL80.1 DN50/75 sifon | kus | 2 |  |  |  |  | 0.00062 | 0.00124
64 | 721 | 721273153 | Hlavice ventilační polypropylen PP DN 110 | kus | 6 |  |  |  |  | 0.00084 | 0.00504
65 | 551 | 551473660 | přivzdušňovač odpadního potrubí DN 100/110 | kus | 4 |  |  |  |  | 0.00015 | 0.0006
66 | 721 | 721290112 | Zkouška těsnosti potrubí kanalizace vodou do DN 200 | m | 76.5 |  |  |  |  | 0 | 0
67 | 271 | 877275231 | Montáž víčka z tvrdého PVC-systém KG DN 125 | kus | 15 |  |  |  |  | 0 | 0
68 | 286 | 286117180 | víčko kanalizace plastové KGK DN 110 | kus | 15.225 |  |  |  |  | 3e-05 | 0.00045675
|  |  | 15*1,015 |  | 15.225
69 | 721 | 998721101 | Přesun hmot pro vnitřní kanalizace v objektech v do 6 m | t | 0.562 |  |  |  |  | 0 | 0
|  | 722 | Zdravotechnika - vnitřní vodovod | [7 empty] | 0.60052
70 | 721 | 722130236 | Potrubí vodovodní ocelové závitové pozinkované svařované běžné DN 50 | m | 23 |  |  |  |  | 0.00645 | 0.14835
71 | 721 | 722170807 | Demontáž rozvodů vody z plastů do D 110 | m | 1 |  |  |  |  | 0 | 0
|  |  | 'odstranění záslepky DN 50' 1 'ks' |  | 1
72 | 721 | 722176116 | Montáž potrubí plastové spojované svary polyfuzně do D 50 mm | m | 12.5 |  |  |  |  | 0.0008 | 0.01
73 | 721 | 722176152 | Montáž rozvodů vody lepené do D 20 mm | m | 85.24 |  |  |  |  | 0.00028 | 0.023867
|  |  | (101,0-3,8*2-2,0*2-3,56-1,6-1,2-3*0,6+4) |  | 85.24
74 | 286 | 286136500 | potrubí vodovodní PE LD (rPE) D 20 x 2,0 mm | m | 87.797 |  |  |  |  | 0.00012 | 0.010536
|  |  | (101,0-3,8*2-2,0*2-3,56-1,6-1,2-3*0,6+4)*1,03 |  | 87.797
75 | 286 | 286136505R | potrubí vodovodní - tvarovky D 20 x 2,0 mm | m | 131.696 |  |  |  |  | 0.00012 | 0.015804
|  |  | 'předpoklad 1 ks/1,5 m' 87,797*1,5 'm' |  | 131.696
76 | 721 | 722176153 | Montáž rozvodů vody lepené do D 25 mm | m | 156.6 |  |  |  |  | 5e-05 | 0.00783
|  |  | 138+0,6+3,6+4*3,6 |  | 156.6
77 | 286 | 286136510 | potrubí vodovodní PE LD (rPE) D 25 x 2,3 mm | m | 160.268 |  |  |  |  | 0.00016 | 0.025643
|  |  | (137,0+0,6+3,6+4*3,6)*1,03 |  | 160.268
78 | 286 | 286136515R | potrubí vodovodní - tvarovky D 25 x 2,3 mm | m | 240.402 |  |  |  |  | 0.00012 | 0.028848
|  |  | 'předpoklad 1 ks/1,5 m' 160,268*1,5 'm' |  | 240.402
79 | 721 | 722176154 | Montáž rozvodů vody lepené do D 32 mm | m | 26 |  |  |  |  | 0.00029 | 0.00754
80 | 286 | 286136520 | potrubí vodovodní PE LD (rPE) D 32 x 2,9 mm | m | 26.78 |  |  |  |  | 0.00026 | 0.0069628
|  |  | 26,0*1,03 |  | 26.78
81 | 286 | 286136525R | potrubí vodovodní - tvarovky D 32 x 2,9 mm | m | 39 |  |  |  |  | 0.00012 | 0.00468
|  |  | 'předpoklad 1 ks/1,5 m' 26,0*1,5 'm' |  | 39
82 | 721 | 722181211 | Ochrana vodovodního potrubí přilepenými tepelně izolačními trubicemi z PE tl do 6 mm DN do 22 mm | m | 85.24 |  |  |  |  | 3e-05 | 0.0025572
|  |  | (101,0-3,8*2-2,0*2-3,56-1,6-1,2-3*0,6+4) |  | 85.24
83 | 286 | 286136540 | potrubí vodovodní PE LD (rPE) D 50 x 4,6 mm | m | 12.5 |  |  |  |  | 0.00066 | 0.00825
|  |  | 12,5 |  | 12.5
84 | 286 | 286136545R | potrubí vodovodní PE LD (rPE) - tvarovky D 50 x 4,6 mm | m | 18.75 |  |  |  |  | 0.00066 | 0.012375
|  |  | 'předpoklad 1 ks/1,5 m' 12,50*1,5 'm' |  | 18.75
85 | 721 | 722181212 | Ochrana vodovodního potrubí přilepenými tepelně izolačními trubicemi z PE tl do 6 mm DN do 32 mm | m | 26 |  |  |  |  | 4e-05 | 0.00104
|  |  | 26 |  | 26
86 | 721 | 722181213 | Ochrana vodovodního potrubí přilepenými tepelně izolačními trubicemi z PE tl do 6 mm DN přes 32 mm | m | 23 |  |  |  |  | 5e-05 | 0.00115
87 | 721 | 722181241 | Ochrana vodovodního potrubí přilepenými tepelně izolačními trubicemi z PE tl do 20 mm DN do 22 mm | m | 23 |  |  |  |  | 0.00012 | 0.00276
|  |  | 23 |  | 23
88 | 721 | 722181242 | Ochrana vodovodního potrubí přilepenými tepelně izolačními trubicemi z PE tl do 20 mm DN do 42 mm | m | 156.6 |  |  |  |  | 0.00016 | 0.025056
89 | 721 | 722213110R | Klapka zpětná DN 20 kompletní | soubor | 1 |  |  |  |  | 0.01455 | 0.01455
90 | 721 | 722230106 | Ventil přímý G 2 se dvěma závity | kus | 6 |  |  |  |  | 0.00262 | 0.01572
91 | 721 | 722231141 | Ventil závitový pojistný rohový G 1/2 | kus | 37 |  |  |  |  | 0.00029 | 0.01073
|  |  | 'vč. připojovací hadičky' 28+9 |  | 37
92 | 721 | 722250143R | Hydrantový systém s tvarově stálou hadicí D 19 x 30 m prosklený | soubor | 3 |  |  |  |  | 0.03016 | 0.09048
93 | 721 | 722290214R | Zkouška těsnosti vodovodního potrubí plastového do DN 50 | m | 280.34 |  |  |  |  | 0.0004 | 0.11214
|  |  | 85,24+156,6+26+12,5 |  | 280.34
94 | 721 | 722290226 | Zkouška těsnosti vodovodního potrubí závitového do DN 50 | m | 23 |  |  |  |  | 0.00019 | 0.00437
95 | 731 | 732421112R | Čerpadlo oběhové teplovodní DN 50 průtok 3 m3/h, příkon 0,045 W kompletní | soubor | 1 |  |  |  |  | 0.00929 | 0.00929
96 | 721 | 998722101 | Přesun hmot pro vnitřní vodovod v objektech v do 6 m | t | 0.601 |  |  |  |  | 0 | 0
|  | 725 | Zdravotechnika - zařizovací předměty | [7 empty] | 0.57256
97 | 721 | 725112171 | Klozet keramický kombi s hlubokým splachováním odpad vodorovný | soubor | 3 |  |  |  |  | 0.02651 | 0.07953
98 | 721 | 725112173 | Kombi klozeti s hlubokým splachováním zvýšený odpad svislý | soubor | 2 |  |  |  |  | 0.02401 | 0.04802
99 | 721 | 725112182 | Kombi klozet s úspornou armaturou odpad svislý | soubor | 1 |  |  |  |  | 0.03032 | 0.03032
100 | 551 | 551668270 | sedátko záchodové z PH bílé | kus | 6 |  |  |  |  | 0.00125 | 0.0075
101 | 721 | 725122001 | Montáž pisoáru keramického | kus | 4 |  |  |  |  | 0.0033 | 0.0132
102 | 642 | 642513125R | pisoár | kus | 4 |  |  |  |  | 0.011 | 0.044
103 | 551 | 551456410 | splachovač pisoárů automatický s montážní krabicí,kulový ventil | kus | 4 |  |  |  |  | 0.0015 | 0.006
104 | 551 | 551618100 | uzávěrka pisoárová zápachová DN40 | kus | 4 |  |  |  |  | 0.00022 | 0.00088
105 | 721 | 725211603 | Umyvadlo keramické připevněné na stěnu šrouby v bílé barvě bez krytu na sifon 600 mm | soubor | 10 |  |  |  |  | 0.01802 | 0.1802
106 | 551 | 551440470 | baterie umyvadlová páková s otvíráním odpadu | kus | 11 |  |  |  |  | 0.0018 | 0.0198
107 | 721 | 725211615R | Umyvadlo keramické pro invalidy připevněné na stěnu šrouby bílé bez krytu na sifon 650 mm | soubor | 1 |  |  |  |  | 0.01908 | 0.01908
108 | 551 | 551456920R | baterie umyvadlová stojánková páková s prodlouženou pákou | kus | 1 |  |  |  |  | 0.001515 | 0.001515
109 | 721 | 725211701 | Umývátko keramické stěnové 400 mm | soubor | 1 |  |  |  |  | 0.00758 | 0.00758
110 | 721 | 725319111 | Montáž dřezu ostatních typů | soubor | 2 |  |  |  |  | 0.00044 | 0.00088
111 | 552 | 552310840R | dřez nerez s odkládací ploškou | kus | 1 |  |  |  |  | 0.0055 | 0.0055
112 | 552 | 552310860R | dvoudřez nerez s odkládací ploškou | kus | 1 |  |  |  |  | 0.008 | 0.008
113 | 551 | 551431420 | baterie dřezová stojánková TGP-452 CV | kus | 2 |  |  |  |  | 0.00103 | 0.00206
114 | 721 | 725339111 | Montáž výlevky | soubor | 5 |  |  |  |  | 0.00059 | 0.00295
115 | 642 | 642711010 | výlevka keramická bílá | kus | 3 |  |  |  |  | 0.014 | 0.042
116 | 642 | 642711011R | výlevka keramická bílá se sklopnou mřížkou | kus | 2 |  |  |  |  | 0.014 | 0.028
117 | 551 | 551440751R | dřezová a umyvadlová nástěnná páková baterie | kus | 5 |  |  |  |  | 0.0027 | 0.0135
|  |  | 3+2 |  | 5
118 | 721 | 725841322 | Baterie sprchové nástěnné klasické s roztečí 150 mm | soubor | 5 |  |  |  |  | 0.00214 | 0.0107
119 | 721 | 725980124R | Dvířka plastová 20/20 kompletní | kus | 5 |  |  |  |  | 0.00027 | 0.00135
120 | 721 | 998725101 | Přesun hmot pro zařizovací předměty v objektech v do 6 m | t | 0.573 |  |  |  |  | 0 | 0
|  |  | Celkem | [7 empty] | 18.7642

## 24.-1.4.2 - Krycí list rozpočtu
KRYCÍ LIST ROZPOČTU
| Název stavby |  |  | Část C - Správní budova - 1.etapa | [7 empty] | JKSO |  | 827
| Název objektu |  |  | 24 Správní budova | [7 empty] | EČO
| Název podčásti |  |  | Zařízení pro vytápění staveb | [7 empty] | Místo
[12 empty] | IČ |  | DIČ
| Objednatel |  |  | Město Třeboň
| Projektant |  |  | PRAGOPROJEKT, a.s.
Zhotovitel
| Zpracoval |  |  | Ing. Menger
|  |  |  | Rozpočet číslo | [7 empty] | Dne
25.11.2013
Měrné a účelové jednotky
Počet |  |  |  | Náklady / 1 m.j. | Počet |  |  | Náklady / 1 m.j. | Počet |  |  |  |  | Náklady / 1 m.j.
|  |  | 0 | 0 |  |  | 0 | 0 |  |  |  |  | 0 |  | 0
|  |  |  | Rozpočtové náklady v |  |  |  | CZK
A |  | Základní rozp. náklady |  |  | B |  | Doplňkové náklady |  | C |  | Náklady na umístění stavby
1 | HSV |  | Dodávky |  | 8 | Práce přesčas |  |  | 13 | Zařízení staveniště |  |  |  | 3%
2 |  |  | Montáž |  | 9 | Bez pevné podl. |  |  | 14 | Mimostav. doprava
3 | PSV |  | Dodávky |  | 10 | Kulturní památka |  |  | 15 | Územní vlivy
4 |  |  | Montáž |  | 11 |  |  |  | 16 | Provozní vlivy
5 | "M" |  | Dodávky | [5 empty] | 17 | Ostatní
6 |  |  | Montáž | [5 empty] | 18 | NUS z rozpočtu
7 | ZRN (ř. 1-6) |  |  |  | 12 | DN (ř. 8-11) |  |  | 19 | NUS (ř. 13-18)
20 | HZS |  |  |  | 21 | Kompl. činnost |  |  | 22 | Ostatní náklady
|  | Projektant, Zhotovitel, Objednatel | [6 empty] | D |  | Celkem bez DPH
[10 empty] | DPH |  | % |  | Základ daně | DPH celkem
[10 empty] | snížená |  | 15
[10 empty] | základní |  | 21
Cena s DPH
[9 empty] | E |  | Přípočty a odpočty
Dodá zadavatel
Klouzavá doložka
Zvýhodnění

## 24.-1.4.2 - Rekapitulace rozpoč
REKAPITULACE ROZPOČTU
Stavba: Část C - Správní budova - 1.etapa
Objekt: 24 Správní budova |  | Objednatel: Město Třeboň
Podčást: | Zařízení pro vytápění staveb | Zhotovitel:
JKSO: 827 |  | Datum: 25.11.2013
Kód | Popis | Dodávka | Montáž | Cena celkem | Hmotnost celkem | Suť celkem
1 | 2 | 3 | 4 | 5 | 6 | 7
PSV | Práce a dodávky PSV |  |  |  |  | 0
731 | Ústřední vytápění - kotelny |  |  |  |  | 0
| Celkem |  |  |  |  | 0

## 24.-1.4.2 - Rozpočet
ROZPOČET S VÝKAZEM VÝMĚR
Stavba: Část C - Správní budova - 1.etapa
Objekt: 24 Správní budova |  |  |  |  | Objednatel: Město Třeboň
Podčást: |  | Zařízení pro vytápění staveb |  |  | Zhotovitel:
JKSO: 827 |  |  |  |  | Datum: 25.11.2013
P.Č. | KCN | Kód položky | Popis | MJ | Množství celkem | Cena jednotková | Dodávka celkem | Montáž celkem | Cena celkem | Hmotnost | Hmotnost celkem
1 | 2 | 3 | 4 | 5 | 6 | 7 | 8 | 9 | 10 | 11 | 12
|  | PSV | Práce a dodávky PSV | [7 empty] | 0
|  | 731 | Ústřední vytápění - kotelny | [7 empty] | 0
1 | 731 | 731311001 | Zařízení pro vytápění SO 24 | kpl | 1 |  |  |  |  | 0 | 0
|  |  | 'viz výkaz výměr' 1 |  | 1
|  |  | Celkem | [7 empty] | 0

## 24.1_1.4.2 - Rekapitulace_VV
REKAPITULACE SPO 24 Správní budova
|  | Celkem [Kč] | Montáž [Kč] | Dodávka [Kč] | Hmotnost [t]
PŘIDRUŽENÁ STAVEBNÍ VÝROBA
| 713 Izolace tepelné | 0 | 0 | 0 | 0
| 731 Kotelny | 0 | 0 | 0 | 0.48904
| 732 Strojovny ústředního vytápění | 0 | 0 | 0 | 0.37567
| 733 Rozvod potrubí ústředního vytápění | 0 | 0 | 0 | 0.94614
| 734 Armatury ústředního vytápění | 0 | 0 | 0 | 0.14873
| 735 Otopná tělesa | 0 | 0 | 0 | 0.9232
PŘIDRUŽENÁ STAVEBNÍ VÝROBA CELKEM Kč: |  | 0 | 0 | 0 | 2.8828
MONTÁŽNÍ PRÁCE
| 163 Montáže energetických a tepelných zařízení | 0 | 0 | 0 | 0
MONTÁŽNÍ PRÁCE CELKEM Kč: |  | 0 | 0 | 0 | 0
ROZPOČET CELKEM : |  | 0 | 0 | 0 | 2.8828

## 24.1_1.4.2 - výkaz vyměr
SOUPIS PRACÍ A DODÁVEK VČETNĚ OCENĚNÍ
Kód | Číslo | Popis položky | Měr. | Množství |  | Ceny v Kč |  | Hmotnost | DPH
cen. | položky |  | jedn. | položky | Jedn. | Montáž | Dodávka | celkem [t] | [%]
PŘIDRUŽENÁ STAVEBNÍ VÝROBA
713 Izolace tepelné
713 | 713493001 | Izolace tepelná potrubí Tubolit DG 15/5 | m | 339 |  | 0 |  | 0 | 0 | 0 |  |  |  |  | P7713713493001000001001m Izolace tepelná potrubí Tubolit DG 15/5 01010000010368000000000000000000000000000000000000000000000000000000000000000000000000000000000000000000000000000000000000000000000000000000001036800000000036000000 000000000000 0100001200000000002880
713 | 713493002 | Izolace tepelná potrubí Tubolit DG 18/5 | m | 118 |  | 0 |  | 0 | 0 | 0 |  |  |  |  | P7713713493002000001001m Izolace tepelná potrubí Tubolit DG 18/5 01010000003816000000000000000000000000000000000000000000000000000000000000000000000000000000000000000000000000000000000000000000000000000000000381600000000012000000 000000000000 0100001200000000003180
713 | 713493003 | Izolace tepelná potrubí Tubolit DG 22/5 | m | 12 |  | 0 |  | 0 | 0 | 0 |  |  |  |  | P7713713493003000001001m Izolace tepelná potrubí Tubolit DG 22/5 01010000000696000000000000000000000000000000000000000000000000000000000000000000000000000000000000000000000000000000000000000000000000000000000069600000000002000000 000000000000 0100001200000000003480
713 | 713493004 | Izolace tepelná potrubí Tubolit DG 28/5 | m | 66 |  | 0 |  | 0 | 0 | 0 |  |  |  |  | P7713713493004000001001m Izolace tepelná potrubí Tubolit DG 28/5 01010000001756800000000000000000000000000000000000000000000000000000000000000000000000000000000000000000000000000000000000000000000000000000000175680000000004000000 000000000000 0100001200000000004392
713 | 713493005 | Izolace tepelná potrubí Tubolit DG 35/5 | m | 10 |  | 0 |  | 0 | 0 | 0 |  |  |  |  | P7713713493005000001001m Izolace tepelná potrubí Tubolit DG 35/5 01010000000513600000000000000000000000000000000000000000000000000000000000000000000000000000000000000000000000000000000000000000000000000000000051360000000001000000 000000000000 0100001200000000005136
713 | 713493011 | Izolace tepelná potrubí Tubolit DG 42/5 | m | 5 |  | 0 |  | 0 | 0 | 0 |  |  |  |  | P7713713493011000001001m Izolace tepelná potrubí Tubolit DG 42/5 01010000000445800000000000000000000000000000000000000000000000000000000000000000000000000000000000000000000000000000000000000000000000000000000044580000000000500000 000000000000 0100001200000000008916
| 713 Izolace tepelné CELKEM Kč: |  |  |  |  | 0 | 0 | 0
731 Kotelny
731 | 731249212 | Mtž kotle rychlovyhřív.plyn. | soubor | 2 |  | 0 |  | 0.02104 | 0 | 0.01052 |  |  |  |  | P7731731249212000001650soubor Mtž kotle rychlovyhřív.plyn. 07300000003137090000001549180000000258200000000542210000000000000000000000000000003164620000003347560000001505800000000935270000000906490000001132306000000000200000 000000002105 0100001500000000566153
spec. | 4841160501 | Kotel VU 466/5-5 46kW plyn | kus | 2 |  |  | 0 | 0.468 | 0 | 0.234 |  |  |  |  | P7 731249212000001600kus Kotel VU 466/5-5 46kW plyn 0000 000013326000 0000013326000000000000200000484116050100000000000000046800 0100001000000006663000
731 | 998731102 | Přesun hmot pro kotelny ve výšce (hloubce) od 6 do 12m | t | 0.48905 |  | 0 |  | 0 | 0 | 0 |  |  |  |  | P7731998731102000000170t Přesun hmot pro kotelny ve výšce (hloubce) od 6 do 12m 01550000000590160000000437160000000072860000000153010000000000000000000000000000000000000000000944640000000424920000000263920000000255800000000153480000000000048905 000000000000 0100001000000000313831
| 731 Kotelny CELKEM Kč: |  |  |  |  | 0 | 0 | 0.48904
732 Strojovny ústředního vytápění
731 | 732219315 | Mtž ohříváků vody zásobníkových stojacích | soubor | 1 |  | 0 |  | 0.01033 | 0 | 0.01033 |  |  |  |  | P7731732219315000005650soubor Mtž ohříváků vody zásobníkových stojacích 07300000000959600000000544180000000090700000000190460000000003510000000000000000004589040000001181510000000531470000000330100000000319940000000708460000000000100000 000000001033 0100001300000000708460
spec. | 4844140001 | Ohřívač stojatý válcový VIH R 400 | kus | 1 |  |  | 0 | 0.292 | 0 | 0.292 |  |  |  |  | P7 732219315000005600kus Ohřívač stojatý válcový VIH R 400 0000 000004191800 0000004191800000000000100000484414000100000000000000029200 0100001000000004191800
731 | 732331514 | Expanz.nád.tlak membr I 35L | soubor | 2 |  | 0 |  | 0.0232 | 0 | 0.0116 |  |  |  |  | P7731732331514000005650soubor Expanz.nád.tlak membr I 35L 07300000000083500000000047580000000007930000000016650000000000000000000000000000002923520000000102810000000046250000000028720000000027840000000314068000000000200000 000000002320 0100001300000000157034
731 | 732429112 | Mtž čerp.oběh. DN 40 | soubor | 3 |  | 0 |  | 0.00243 | 0 | 0.00081 |  |  |  |  | P7731732429112000005650soubor Mtž čerp.oběh. DN 40 07300000000245110000000100870000000016810000000035300000000000000000000000000000000240250000000217970000000098050000000060900000000059020000000087770000000000200000 000000000162 0100001800000000043885
spec. | 4261068401 | Čerp.oběh.GRUNDFOS Alpha Plus 25-40 / 230V | kus | 3 |  |  | 0 | 0.0309 | 0 | 0.0103 |  |  |  |  | P7 732429112000005600kus Čerp.oběh.GRUNDFOS Alpha Plus 25-40 / 230V 0000 000001007000 0000001007000000000000200000426106840100000000000000002060 0100001000000000503500
731 | 732429114 | Mtž čerp.oběh. DN 65 | soubor | 1 |  | 0 |  | 0.00081 | 0 | 0.00081 |  |  |  |  | P7731732429114000005650soubor Mtž čerp.oběh. DN 65 07300000000137120000000056430000000009400000000019750000000000000000000000000000000120120000000121940000000054850000000034070000000033020000000047674000000000100000 000000000081 0100001800000000047674
spec. | 4261069001 | Čerp.oběh.standard. GRUNDFOS UPS 32-55 / 230V | kus | 1 |  |  | 0 | 0.016 | 0 | 0.016 |  |  |  |  | P7 732429114000005600kus Čerp.oběh.standard. GRUNDFOS UPS 32-55 / 230V 0000 000000810600 0000000810600000000000100000426106900100000000000000001600 0100001000000000810600
731 | 998732102 | Přesun hmot pro strojovny v objektech do výše od 6 do 12m | t | 0.36456 |  | 0 |  | 0 | 0 | 0 |  |  |  |  | P7731998732102000000170t Přesun hmot pro strojovny v objektech do výše od 6 do 12m 01550000000180260000000111550000000018590000000039040000000029670000000000000000000000000000000288530000000129790000000080610000000078130000000046879000000000036456 000000000000 0100001000000000128590
| 732 Strojovny ústředního vytápění CELKEM Kč: |  |  |  |  | 0 | 0 | 0.37567
733 Rozvod potrubí ústředního vytápění
731 | 733152152 | Potrubí Cu tvrdé spojované tvrdým pájením d 15/1mm | m | 339 |  | 0 |  | 0.50172 | 0 | 0.00148 |  |  |  |  | P7731733152152000005001m Potrubí Cu tvrdé spojované tvrdým pájením d 15/1mm 07300000017983210000013320890000002220150000004662310000000000000000000000000000051350720000028784640000012947910000008042090000007794640000009811857000000036000000 000000053228 0100001000000000027255
731 | 733152153 | Potrubí Cu tvrdé spojované tvrdým pájením d 18/1mm | m | 118 |  | 0 |  | 0.19706 | 0 | 0.00167 |  |  |  |  | P7731733152153000005001m Potrubí Cu tvrdé spojované tvrdým pájením d 18/1mm 07300000006148560000004554490000000759080000001594070000000000000000000000000000020596250000009841630000004426960000002749640000002665030000003658644000000012000000 000000020024 0100001000000000030489
731 | 733152154 | Potrubí Cu tvrdé spojované tvrdým pájením d 22/1mm | m | 12 |  | 0 |  | 0.02244 | 0 | 0.00187 |  |  |  |  | P7731733152154000005001m Potrubí Cu tvrdé spojované tvrdým pájením d 22/1mm 07300000001052440000000779590000000129930000000272860000000000000000000000000000003995840000001684580000000757760000000470650000000456170000000673286000000002000000 000000003744 0100001000000000033664
731 | 733152155 | Potrubí Cu tvrdé spojované tvrdým pájením d 28/1,5mm | m | 66 |  | 0 |  | 0.16632 | 0 | 0.00252 |  |  |  |  | P7731733152155000005001m Potrubí Cu tvrdé spojované tvrdým pájením d 28/1,5mm 07300000002156270000001597240000000266210000000559030000000000000000000000000000010591400000003451410000001552520000000964280000000934610000001619909000000004000000 000000010092 0100001000000000040498
731 | 733152156 | Potrubí Cu tvrdé spojované tvrdým pájením d 35/1,5mm | m | 10 |  | 0 |  | 0.0265 | 0 | 0.00265 |  |  |  |  | P7731733152156000005001m Potrubí Cu tvrdé spojované tvrdým pájením d 35/1,5mm 07300000000700790000000399310000000066550000000139760000000000000000000000000000004918930000000862850000000388130000000241070000000233650000000674143000000001000000 000000002652 0100001300000000067414
731 | 733152157 | Potrubí Cu tvrdé spojované tvrdým pájením d 42/1,5mm | m | 5 |  | 0 |  | 0.0321 | 0 | 0.00642 |  |  |  |  | P7731733152157000005001m Potrubí Cu tvrdé spojované tvrdým pájením d 42/1,5mm 07300000000367090000000209170000000034860000000073210000000000000000000000000000003230250000000451990000000203310000000126280000000122400000000418493000000000500000 000000003211 0100001300000000083699
731 | 733190217 | Tlak.zkouška potr.z trubek měděných do 42/1,5 | m | 547 |  | 0 |  | 0 | 0 | 0 |  |  |  |  | P7731733190217000005001m Tlak.zkouška potr.z trubek měděných do 42/1,5 07300000013506480000000000000000000000000000000000000000000000000000000000000000000000000000000000000000000000000000000000000000000000000000001350648000000055500000 000000000000 0100001200000000002434
731 | 998733104 | Přesun hmot pro rozvody potrubí v objektech výše do 36m | t | 0.92952 |  | 0 |  | 0 | 0 | 0 |  |  |  |  | P7731998733104000000170t Přesun hmot pro rozvody potrubí v objektech výše do 36m 01550000000397400000000198900000000033150000000069610000000062660000000000000000000000000000000530080000000238440000000148100000000143540000000103350000000000092952 000000000000 0100001200000000111186
| 733 Rozvod potrubí ústředního vytápění CELKEM Kč: |  |  |  |  | 0 | 0 | 0.94614
734 Armatury ústředního vytápění
731 | 734221423 | Ventil radiát. V exakt ET rohové G 1/2 Heimeier | kus | 29 |  | 0 |  | 0.01595 | 0 | 0.00055 |  |  |  |  | P7731734221423000005600kus Ventil radiát. V exakt ET rohové G 1/2 Heimeier 07300000001139810000000649470000000108240000000227310000000000000000000000000000012542670000001403410000000631280000000392100000000380030000001550692000000003900000 000000002145 0100001300000000039761
731 | 734231315 | Kohout kulový R 250D G 1 | kus | 2 |  | 0 |  | 0.0014 | 0 | 0.0007 |  |  |  |  | P7731734231315000005600kus Kohout kulový R 250D G 1 07300000000069990000000043200000000007200000000015120000000000000000000000000000001074340000000093360000000041990000000026080000000025280000000125635000000000200000 000000000140 0100001200000000062818
731 | 734231316 | Kohout kulový R 250D G 5/4 | kus | 7 |  | 0 |  | 0.00791 | 0 | 0.00113 |  |  |  |  | P7731734231316000005600kus Kohout kulový R 250D G 5/4 07300000000206570000000127510000000021250000000044630000000000000000000000000000003863400000000275540000000123940000000076980000000074610000000440062000000000500000 000000000565 0100001200000000088012
731 | 734231317 | Kohout kulový R 250D G 6/4 | kus | 2 |  | 0 |  | 0.0028 | 0 | 0.0014 |  |  |  |  | P7731734231317000005600kus Kohout kulový R 250D G 6/4 07300000000107910000000066610000000011100000000023310000000000000000000000000000001170960000000143940000000064750000000040210000000038980000000145160000000000200000 000000000280 0100001200000000072580
731 | 734231625 | Kohout kulový s filtrem Filtrball G 1 | kus | 2 |  | 0 |  | 0.00324 | 0 | 0.00162 |  |  |  |  | P7731734231625000005600kus Kohout kulový s filtrem Filtrball G 1 07300000000069990000000043200000000007200000000015120000000000000000000000000000002046340000000093360000000041990000000026080000000025280000000222835000000000200000 000000000324 0100001200000000111418
731 | 734231626 | Kohout kulový s filtrem Filtrball G 5/4 | kus | 7 |  | 0 |  | 0.01561 | 0 | 0.00223 |  |  |  |  | P7731734231626000005600kus Kohout kulový s filtrem Filtrball G 5/4 07300000000206570000000127510000000021250000000044630000000000000000000000000000007685400000000275540000000123940000000076980000000074610000000822262000000000500000 000000001115 0100001200000000164452
731 | 734241215 | Ventil zpět.přímý G 1 | kus | 1 |  | 0 |  | 0.00057 | 0 | 0.00057 |  |  |  |  | P7731734241215000005600kus Ventil zpět.přímý G 1 07300000000034990000000021600000000003600000000007560000000000000000000000000000000243420000000046680000000021000000000013040000000012640000000033443000000000100000 000000000057 0100001200000000033443
731 | 734241216 | Ventil zpět.přímý G 5/4 | kus | 3 |  | 0 |  | 0.00306 | 0 | 0.00102 |  |  |  |  | P7731734241216000005600kus Ventil zpět.přímý G 5/4 07300000000082630000000051010000000008500000000017850000000000000000000000000000000597860000000110220000000049580000000030790000000029850000000081275000000000200000 000000000204 0100001200000000040638
731 | 734251123 | Ventil pojistný G 1/2 | kus | 2 |  | 0 |  | 0.00096 | 0 | 0.00048 |  |  |  |  | P7731734251123000005600kus Ventil pojistný G 1/2 07300000000055110000000031400000000005230000000010990000000000000000000000000000004014010000000067860000000030520000000018960000000018380000000415734000000000200000 000000000096 0100001300000000207867
731 | 734261215 | Šroubení svorné | kus | 64 |  | 0 |  | 0.0416 | 0 | 0.00065 |  |  |  |  | P7731734261215000005600kus Šroubení svorné 07300000001238520000000764520000000127420000000267580000000000000000000000000000006456530000001652010000000743110000000461550000000447350000000967746000000007800000 000000005070 0100001200000000012407
731 | 734261315 | Šroubení rohové Regulux EARE 15 Heimeier | kus | 29 |  | 0 |  | 0.02204 | 0 | 0.00076 |  |  |  |  | P7731734261315000005600kus Šroubení rohové Regulux EARE 15 Heimeier 07300000000670860000000382260000000063710000000133790000000000000000000000000000005738230000000826010000000371550000000230780000000223680000000748290000000003900000 000000002964 0100001300000000019187
731 | 734291123 | Kohout vypouštěcí G 1/2 | kus | 8 |  | 0 |  | 0.00336 | 0 | 0.00042 |  |  |  |  | P7731734291123000005600kus Kohout vypouštěcí G 1/2 07300000000075850000000046820000000007800000000016390000000000000000000000000000000937740000000101170000000045510000000028270000000027400000000113498000000000600000 000000000252 0100001200000000018916
731 | 734291971 | Hlavice ovlád.termostatické Standard Heimeier | kus | 29 |  | 0 |  | 0.00522 | 0 | 0.00018 |  |  |  |  | P7731734291971000005600kus Hlavice ovlád.termostatické Standard Heimeier 07300000001131710000000644850000000107470000000225700000000000000000000000000000019316700000001393430000000626790000000389310000000377330000002225986000000003900000 000000000702 0100001300000000057077
731 | 734295112 | Směš.arm.3cest. ESBE 3MG 20/6,3 s pohonem | kus | 3 |  | 0 |  | 0.00666 | 0 | 0.00222 |  |  |  |  | P7731734295112000005600kus Směš.arm.3cest. ESBE 3MG 20/6,3 s pohonem 07300000000365250000000150310000000025050000000052610000000000000000000000000000003289660000000324790000000146100000000090740000000087950000000423954000000000200000 000000000445 0100001800000000211977
731 | 734295175 | Mtž.+dod. rozdělovače WH 95 (anuloid) | kus | 1 |  | 0 |  | 0.00935 | 0 | 0.00935 |  |  |  |  | P7731734295175000005600kus Mtž.+dod. rozdělovače WH 95 (anuloid) 07300000000269250000000199450000000033240000000069810000000000000000000000000000011010000000000430980000000193860000000120410000000116700000001171023000000000100000 000000000935 0100001000000001171023
731 | 734411111 | Teploměr přímý pouzdro 100mm | kus | 5 |  | 0 |  | 0.003 | 0 | 0.0006 |  |  |  |  | P7731734411111000005600kus Teploměr přímý pouzdro 100mm 07300000000293670000000181280000000030210000000063450000000000000000000000000000001725240000000391720000000176200000000109440000000106070000000248898000000000500000 000000000300 0100001200000000049780
731 | 734241215 | Ventil uzavírací přímý | kus | 6 |  | 0 |  | 0.006
731 | 998734104 | Přesun hmot pro armatury v objektech výše do 36m | t | 0.15594 |  | 0 |  | 0 | 0 | 0 |  |  |  |  | P7731998734104000000170t Přesun hmot pro armatury v objektech výše do 36m 01550000000052700000000026300000000004380000000009200000000008410000000000000000000000000000000070290000000031620000000019640000000019030000000013704000000000015594 000000000000 0100001200000000087884
| 734 Armatury ústředního vytápění CELKEM Kč: |  |  |  |  | 0 | 0 | 0.14873
735 Otopná tělesa
731 | 735152111 | Montáž tělesa deskového Radik do 160cm na standardně dodávané upevnění | kus | 29 |  | 0 |  | 0 | 0 | 0 |  |  |  |  | P7731735152111000005600kus Montáž tělesa deskového Radik do 160cm na standardně dodávané upevnění 07300000004085060000002017310000000336220000000706060000000000000000000000000000000000000000004359140000001960830000001217890000001180420000001062377000000003900000 000000000000 0100001500000000027240
spec. | 4845901300 | Radik-klasik-11-6080 - Deskové otopné těleso vč. běžného uchycení na zeď. | kus | 1 |  |  | 0 | 0.01791 | 0 | 0.01791 |  |  |  |  | P7 735152111000005600kus Radik-klasik-11-6080 - Deskové otopné těleso vč. běžného uchycení na zeď. 0000 000000440440 0000000440440000000000200000484590130000000000000000003582 0100001100000000220220
spec. | 4845901310 | Radik-klasik-11-6090 - Deskové otopné těleso vč. běžného uchycení na zeď. | kus | 4 |  |  | 0 | 0.0806 | 0 | 0.02015 |  |  |  |  | P7 735152111000005600kus Radik-klasik-11-6090 - Deskové otopné těleso vč. běžného uchycení na zeď. 0000 000000942920 0000000942920000000000400000484590131000000000000000008060 0100001100000000235730
spec. | 4845901320 | Radik-klasik-11-6100 - Deskové otopné těleso vč. běžného uchycení na zeď. | kus | 2 |  |  | 0 | 0.04478 | 0 | 0.02239 |  |  |  |  | P7 735152111000005600kus Radik-klasik-11-6100 - Deskové otopné těleso vč. běžného uchycení na zeď. 0000 000000502480 0000000502480000000000200000484590132000000000000000004478 0100001100000000251240
spec. | 4845901340 | Radik-klasik-11-6120 - Deskové otopné těleso vč. běžného uchycení na zeď. | kus | 9 |  |  | 0 | 0.24183 | 0 | 0.02687 |  |  |  |  | P7 735152111000005600kus Radik-klasik-11-6120 - Deskové otopné těleso vč. běžného uchycení na zeď. 0000 000002824800 0000002824800000000001000000484590134000000000000000026870 0100001100000000282480
spec. | 4845902820 | Radik-klasik-21-6060 - Deskové otopné těleso vč. běžného uchycení na zeď. | kus | 0 |  |  | 0 | 0 | 0 | 0.01943 |  |  |  |  | P7 735152111000005600kus Radik-klasik-21-6060 - Deskové otopné těleso vč. běžného uchycení na zeď. 0000 000000519860 0000000519860000000000200000484590282000000000000000003886 0100001100000000259930
spec. | 4845902890 | Radik-klasik-21-6140 - Deskové otopné těleso vč. běžného uchycení na zeď. | kus | 2 |  |  | 0 | 0.0907 | 0 | 0.04535 |  |  |  |  | P7 735152111000005600kus Radik-klasik-21-6140 - Deskové otopné těleso vč. běžného uchycení na zeď. 0000 000000848540 0000000848540000000000200000484590289000000000000000009070 0100001100000000424270
spec. | 4845902960 | Radik-klasik-21-9040 - Deskové otopné těleso vč. běžného uchycení na zeď. | kus | 1 |  |  | 0 | 0.01926 | 0 | 0.01926 |  |  |  |  | P7 735152111000005600kus Radik-klasik-21-9040 - Deskové otopné těleso vč. běžného uchycení na zeď. 0000 000000289300 0000000289300000000000100000484590296000000000000000001926 0100001100000000289300
spec. | 4845902970 | Radik-klasik-21-9050 - Deskové otopné těleso vč. běžného uchycení na zeď. | kus | 1 |  |  | 0 | 0.02408 | 0 | 0.02408 |  |  |  |  | P7 735152111000005600kus Radik-klasik-21-9050 - Deskové otopné těleso vč. běžného uchycení na zeď. 0000 000000319990 0000000319990000000000100000484590297000000000000000002408 0100001100000000319990
spec. | 4845902980 | Radik-klasik-21-9060 - Deskové otopné těleso vč. běžného uchycení na zeď. | kus | 1 |  |  | 0 | 0.0289 | 0 | 0.0289 |  |  |  |  | P7 735152111000005600kus Radik-klasik-21-9060 - Deskové otopné těleso vč. běžného uchycení na zeď. 0000 000000350900 0000000350900000000000100000484590298000000000000000002890 0100001100000000350900
spec. | 4845903570 | Radik-klasik-22-6040 - Deskové otopné těleso vč. běžného uchycení na zeď. | kus | 1 |  |  | 0 | 0.01525 | 0 | 0.01525 |  |  |  |  | P7 735152111000005600kus Radik-klasik-22-6040 - Deskové otopné těleso vč. běžného uchycení na zeď. 0000 000000231990 0000000231990000000000100000484590357000000000000000001525 0100001100000000231990
spec. | 4845903620 | Radik-klasik-22-6090 - Deskové otopné těleso vč. běžného uchycení na zeď. | kus | 1 |  |  | 0 | 0.03432 | 0 | 0.03432 |  |  |  |  | P7 735152111000005600kus Radik-klasik-22-6090 - Deskové otopné těleso vč. běžného uchycení na zeď. 0000 000000356840 0000000356840000000000100000484590362000000000000000003432 0100001100000000356840
spec. | 4845903650 | Radik-klasik-22-6120 - Deskové otopné těleso vč. běžného uchycení na zeď. | kus | 0 |  |  | 0 | 0 | 0 | 0.04576 |  |  |  |  | P7 735152111000005600kus Radik-klasik-22-6120 - Deskové otopné těleso vč. běžného uchycení na zeď. 0000 000000863500 0000000863500000000000200000484590365000000000000000009152 0100001100000000431750
spec. | 4845903660 | Radik-klasik-22-6140 - Deskové otopné těleso vč. běžného uchycení na zeď. | kus | 4 |  |  | 0 | 0.21352 | 0 | 0.05338 |  |  |  |  | P7 735152111000005600kus Radik-klasik-22-6140 - Deskové otopné těleso vč. běžného uchycení na zeď. 0000 000003852640 0000003852640000000000800000484590366000000000000000042704 0100001100000000481580
spec. | 4845903670 | Radik-klasik-22-6160 - Deskové otopné těleso vč. běžného uchycení na zeď. | kus | 1 |  |  | 0 | 0.06101 | 0 | 0.06101 |  |  |  |  | P7 735152111000005600kus Radik-klasik-22-6160 - Deskové otopné těleso vč. běžného uchycení na zeď. 0000 000000531410 0000000531410000000000100000484590367000000000000000006101 0100001100000000531410
spec. | 4845903780 | Radik-klasik-22-9090 - Deskové otopné těleso vč. běžného uchycení na zeď. | kus | 1 |  |  | 0 | 0.05104 | 0 | 0.05104 |  |  |  |  | P7 735152111000005600kus Radik-klasik-22-9090 - Deskové otopné těleso vč. běžného uchycení na zeď. 0000 000000507650 0000000507650000000000100000484590378000000000000000005104 0100001100000000507650
731 | 998735104 | Přesun hmot pro otopná tělesa v objektech výše do 36m | t | 1.3119 |  | 0 |  | 0 | 0 | 0 |  |  |  |  | P7731998735104000005170t Přesun hmot pro otopná tělesa v objektech výše do 36m 01550000000483170000000249970000000041660000000087490000000065190000000000000000000000000000000644490000000289900000000180060000000174520000000125656000000000131188 000000000000 0100001200000000095783
| 735 Otopná tělesa CELKEM Kč: |  |  |  | 0 | 0 | 0 | 0.9232
MONTÁŽNÍ PRÁCE
163 Montáže energetických a tepelných zařízení
163 | 990000001 | Topná zkouška a regulace systému | h | 48 |  | 0 |  | 0 | 0 | 0 |  |  |  |  | P9163990000001000000221h Topná zkouška a regulace systému 01010000016800000000000000000000000000000000000000000000000000000000000000000000000000000000000000000000000000000000000000000000000000000000001680000000000004800000 000000000000 0100001000000000035000
| 163 Montáže energetických a tepelných zařízení CELKEM Kč: |  |  |  | 0 | 0 | 0 | 0
[11 empty] | 0 | 0 | 0 | 0

## 24.-1.4.3 - Krycí list rozpočtu
KRYCÍ LIST ROZPOČTU
| Název stavby |  |  | Část C - Správní budova - 1.etapa | [7 empty] | JKSO |  | 827
| Název objektu |  |  | 24 Správní budova | [7 empty] | EČO
| Název podčásti |  |  | Vzduchotechnické zařízení | [7 empty] | Místo
[12 empty] | IČ |  | DIČ
| Objednatel |  |  | Město Třeboň
| Projektant |  |  | PRAGOPROJEKT, a.s.
Zhotovitel
| Zpracoval |  |  | Ing. Menger
|  |  |  | Rozpočet číslo | [7 empty] | Dne
25.11.2013
Měrné a účelové jednotky
Počet |  |  |  | Náklady / 1 m.j. | Počet |  |  | Náklady / 1 m.j. | Počet |  |  |  |  | Náklady / 1 m.j.
|  |  | 0 | 0 |  |  | 0 | 0 |  |  |  |  | 0 |  | 0
|  |  |  | Rozpočtové náklady v |  |  |  | CZK
A |  | Základní rozp. náklady |  |  | B |  | Doplňkové náklady |  | C |  | Náklady na umístění stavby
1 | HSV |  | Dodávky |  | 8 | Práce přesčas |  |  | 13 | Zařízení staveniště |  |  |  | 3%
2 |  |  | Montáž |  | 9 | Bez pevné podl. |  |  | 14 | Mimostav. doprava
3 | PSV |  | Dodávky |  | 10 | Kulturní památka |  |  | 15 | Územní vlivy
4 |  |  | Montáž |  | 11 |  |  |  | 16 | Provozní vlivy
5 | "M" |  | Dodávky | [5 empty] | 17 | Ostatní
6 |  |  | Montáž | [5 empty] | 18 | NUS z rozpočtu
7 | ZRN (ř. 1-6) |  |  |  | 12 | DN (ř. 8-11) |  |  | 19 | NUS (ř. 13-18)
20 | HZS |  |  |  | 21 | Kompl. činnost |  |  | 22 | Ostatní náklady
|  | Projektant, Zhotovitel, Objednatel | [6 empty] | D |  | Celkem bez DPH
[10 empty] | DPH |  | % |  | Základ daně | DPH celkem
[10 empty] | snížená |  | 15
[10 empty] | základní |  | 21
Cena s DPH
[9 empty] | E |  | Přípočty a odpočty
Dodá zadavatel
Klouzavá doložka
Zvýhodnění

## 24.-1.4.3 - Rekapitulace rozpoč
REKAPITULACE ROZPOČTU
Stavba: Část C - Správní budova - 1.etapa
Objekt: 24 Správní budova |  | Objednatel: Město Třeboň
Podčást: | Vzduchotechnické zařízení | Zhotovitel:
JKSO: 827 |  | Datum: 25.11.2013
Kód | Popis | Dodávka | Montáž | Cena celkem | Hmotnost celkem | Suť celkem
1 | 2 | 3 | 4 | 5 | 6 | 7
PSV | Práce a dodávky PSV |  |  |  |  | 0
731 | Ústřední vytápění - kotelny |  |  |  |  | 0
| Celkem |  |  |  |  | 0

## 24.-1.4.3 - Rozpočet
ROZPOČET S VÝKAZEM VÝMĚR
Stavba: Část C - Správní budova - 1.etapa
Objekt: 24 Správní budova |  |  |  |  | Objednatel: Město Třeboň
Podčást: |  | Vzduchotechnické zařízení |  |  | Zhotovitel:
JKSO: 827 |  |  |  |  | Datum: 25.11.2013
P.Č. | KCN | Kód položky | Popis | MJ | Množství celkem | Cena jednotková | Dodávka celkem | Montáž celkem | Cena celkem | Hmotnost | Hmotnost celkem
1 | 2 | 3 | 4 | 5 | 6 | 7 | 8 | 9 | 10 | 11 | 12
|  | PSV | Práce a dodávky PSV | [7 empty] | 0
|  | 731 | Ústřední vytápění - kotelny | [7 empty] | 0
1 | 731 | 731311001 | Vzduchotechnické zařízení SO 24 | kpl | 1 | [5 empty] | 0
|  |  | 'viz výkaz výměr' 1 |  | 1
|  |  | Celkem | [7 empty] | 0

## 24.-1.4.3 - výkaz výměr
Název akce: Areál technických služeb Třeboň SO24 – Správní budova | [5 empty] | Str. č.: 1
Pozice č. | Specifikovaná položka | Počet | Měr.jed. | Jednot. cena dodávky | Dodávka celkem | Montáž celkem
Zařízení č.1 - Větrání WC
1.01 | Parapetní větrací jednotka pro přívod venk. | 1 | ks
vzduchu
Vo = 600 m3/h
Dpzvext = 7,8 kW tw1/tw2 = 80/60 °C
NE = 60 W/230 V
vč. regulace a přísluš. (směšov. klapka,
sací nástavec, zední rám, směš. uzel, opláštění)
1.02 | Odvodní diagonální potrubní ventilátor | 1 | ks
Vo = 950 m3/h
Dpzvext = 320 Pa
NE = 255 W/230 V
vč podtlak. Klapky ø315
1.03 | Odvodní diagonální potrubní ventilátor | 2 | ks
1.04 | Vo = 300 m3/h
Dpzvext = 200 Pa
NE = 50 W/230 V
vč podtlak. Klapky ø160
1.05 | Kruhový tlumič hluku ø315 | 2 | ks
1.06 | Talířový ventil universální IT 125 | 10 | ks
s montážním příslušenstvím
1.07 | Talířový ventil universální IT 100 | 4 | ks
s montážním příslušenstvím
1.08 | Ohebné akustické potrubí D160 | 10 | bm
1.09 | Stěnová mřížka 12,5 - 625x125 | 4 | ks
1.10 | Stěnová mřížka 12,5 - 325x125 | 10 | ks
1.11 | Hlavice DHL 200 | 1 | ks
1.12 | Hlavice DHL 315 | 1 | ks
1.13 | Samotížná žaluziová klapka ø125 | 1 | ks
1.14 | Axiální ventilátor ø125 | 1 | ks
Vo = 130 m3/h
Dpzvext = 50 Pa
NE = 20 W/230 V
vč. podtlak. klapky a časového relé
1.21 | Kruhové pozink. potrubí SPIRO ø 315 | 9 | bm
| Kruhové pozink. potrubí SPIRO ø 160 | 14 | bm
| ø 125 | 14.9 | bm
| ø 100 | 3.4 | bm
1.22 | Víčko na potrubí ø125 | 1 | ks
Název akce: Areál technických služeb Třeboň SO24 Správní budova | [5 empty] | Str. č.: 2
Pozice č. | Specifikovaná položka | Počet | Měr.jed. | Jednot. cena dodávky | Dodávka celkem | Montáž celkem
Zařízení č.2 - Větrání kuchyňky
| Kuchyňská digestoř - dodávka stavby | 1 | ks
Zařízení č.3 - Větrání serveru
3.01 | Axiální ventilátor ø250 | 1 | ks
osazení do fasády, krycí mřížka
Vo = 700 m3/h
Dpzvext = 50 Pa
NE = 60 W/230 V
3.02 | Samotížná přetlaková klapka ø250 | 1 | ks
3.03 | Požární stěnový uzávěr PSU-90 600x215 | 1 | ks
| Tepelná izolace potrubí |  |  | potrubí izolovat v prostoru podkroví
minerální desky objem. Měrná hmotnost 65 kg/m3
tl. 40 mm s jednostranným polepem hliníkovou fólií
s výztužnou mřížkou ze skelné tkaniny, kotvení trny
přivařenými na potrubí, podélné i příčné spáry přelepit
samolepící AL páskou šířky 75mm
| Spojovací a montážní materiál | 5 | kg
| Tmel (montážní pěna) na utěsnění | 4 | ks
prostupů VZT
Nátěry potrubí
nejsou předpokládány, v případě požadavku investora
bude rozsah dohodnut při realizaci
Obecné požadavky na dodávku a montáž
Pružné závěšení potrubí na závěsech (gumové
podložky), obalení potrubí v prostupech
měkkou gumou.
Projektová dokumentace
Pro předání zakázky je třeba ze strany
dodavatele zabezpečit vypracování
| dokumentace skutečného provedení a | 1 | kpl
předávací dokumentace (protokoly, atesty, prohlášení o shodě)
Rekapitulace nákladů:
Dodávka
Montáž
Cena bez DPH celkem
Cena s DPH 21 %

## 24.-1.4.4 - Krycí list rozpočtu
KRYCÍ LIST ROZPOČTU
| Název stavby |  |  | Část C - Správní budova - 1.etapa | [7 empty] | JKSO
| Název objektu |  |  | 24 Správní budova | [7 empty] | EČO
| Název podčásti |  |  | Zařízení pro měření a regulaci | [7 empty] | Místo
[12 empty] | IČ |  | DIČ
| Objednatel |  |  | Město Třeboň
| Projektant |  |  | PRAGOPROJEKT, a.s.
Zhotovitel
| Zpracoval |  |  | Ing. Novotný
|  |  |  | Rozpočet číslo | [7 empty] | Dne
25.11.2013
Měrné a účelové jednotky
Počet |  |  |  | Náklady / 1 m.j. | Počet |  |  | Náklady / 1 m.j. | Počet |  |  |  |  | Náklady / 1 m.j.
|  |  | 0 | 0 |  |  | 0 | 0 |  |  |  |  | 0 |  | 0
|  |  |  | Rozpočtové náklady v |  |  |  | CZK
A |  | Základní rozp. náklady |  |  | B |  | Doplňkové náklady |  | C |  | Náklady na umístění stavby
1 | HSV |  | Dodávky |  | 8 | Práce přesčas |  |  | 13 | Zařízení staveniště |  |  |  | 3%
2 |  |  | Montáž |  | 9 | Bez pevné podl. |  |  | 14 | Mimostav. doprava
3 | PSV |  | Dodávky |  | 10 | Kulturní památka |  |  | 15 | Územní vlivy
4 |  |  | Montáž |  | 11 |  |  |  | 16 | Provozní vlivy
5 | "M" |  | Dodávky | [5 empty] | 17 | Ostatní
6 |  |  | Montáž | [5 empty] | 18 | NUS z rozpočtu
7 | ZRN (ř. 1-6) |  |  |  | 12 | DN (ř. 8-11) |  |  | 19 | NUS (ř. 13-18)
20 | HZS |  |  |  | 21 | Kompl. činnost |  |  | 22 | Ostatní náklady
|  | Projektant, Zhotovitel, Objednatel | [6 empty] | D |  | Celkem bez DPH
[10 empty] | DPH |  | % |  | Základ daně | DPH celkem
[10 empty] | snížená |  | 15
[10 empty] | základní |  | 21
Cena s DPH
[9 empty] | E |  | Přípočty a odpočty
Dodá zadavatel
Klouzavá doložka
Zvýhodnění

## 24.-1.4.4 - Rekapitulace rozpoč
REKAPITULACE ROZPOČTU
Stavba: Část C - Správní budova - 1.etapa
Objekt: 24 Správní budova |  | Objednatel: Město Třeboň
Podčást: | Zařízení pro měření a regulaci | Zhotovitel:
JKSO: |  | Datum: 25.11.2013
Kód | Popis | Dodávka | Montáž | Cena celkem | Hmotnost celkem | Suť celkem
1 | 2 | 3 | 4 | 5 | 6 | 7
7 | Přidružená stavební výroba | 0 |  |  | 0 | 0
OST | Ostatní | 0 |  |  | 0 | 0
O01 | Ostatní | 0 |  |  | 0 | 0
| Celkem | 0 |  |  | 0 | 0

## 24.-1.4.4 - Rozpočet
ROZPOČET S VÝKAZEM VÝMĚR
Stavba: Část C - Správní budova - 1.etapa
Objekt: 24 Správní budova |  |  |  |  | Objednatel: Město Třeboň
Podčást: |  | Zařízení pro měření a regulaci |  |  | Zhotovitel:
JKSO: |  |  |  |  | Datum: 25.11.2013
P.Č. | KCN | Kód položky | Popis | MJ | Množství celkem | Cena jednotková | Dodávka celkem | Montáž celkem | Cena celkem | Hmotnost | Hmotnost celkem
1 | 2 | 3 | 4 | 5 | 6 | 7 | 8 | 9 | 10 | 11 | 12
|  | 7 | Přidružená stavební výroba | [7 empty] | 0
1 | R | 742123g | Vodič CY 4mm2 zž | m | 16 |  |  |  |  | 0 | 0
2 | R | 742123h | Kabeláž k propojení čidel teploty, ventilů a čerpadel | kpl | 1 |  |  |  |  | 0 | 0
3 | R | 742123i | Ovládání ventilátorů větrání serveru od prostorového čidla teploty, s deblokační skříňkou vyp-místně-automaticky | kpl | 1 |  |  |  |  | 0 | 0
4 | R | 74433 | Skříň MaR typová | kpl | 1 |  |  |  |  | 0 | 0
|  |  | ' k dodanému vybavení 2 kotlů a ohřevu teplé vody s displayem a s možností nastavení požadovaných parametrů a voleb časových intervalů vytápění' 1 |  | 1
5 | R | 74451a | Měření venkovní a vnitřní teploty pro zajištění ekvitermní regulace, servopohony | kpl | 1 |  |  |  |  | 0 | 0
|  | OST | Ostatní | [7 empty] | 0
|  | O01 | Ostatní | [7 empty] | 0
6 | R | 02610 | Ostatní požadavky - autorský dozor projektanta | hod | 7 |  |  |  |  | 0 | 0
7 | R | 02940 | OSTATNÍ POŽADAVKY - VYPRACOVÁNÍ DOKUMENTACE | kus | 1 |  |  |  |  | 0 | 0
8 | R | 029522 | OSTATNÍ POŽADAVKY - REVIZNÍ ZPRÁVY | hod | 2 |  |  |  |  | 0 | 0
|  |  | Celkem | [7 empty] | 0

## 24.-1.4.5 - Krycí list rozpočtu
KRYCÍ LIST ROZPOČTU
| Název stavby |  |  | Část C - Správní budova - 1.etapa | [7 empty] | JKSO |  | 828
| Název objektu |  |  | 24 Správní budova | [7 empty] | EČO
| Název podčásti |  |  | Zařízení silnoproudé elektrotechniky vč. Bleskosvodů | [7 empty] | Místo
[12 empty] | IČ |  | DIČ
| Objednatel |  |  | Město Třeboň
| Projektant |  |  | PRAGOPROJEKT, a.s.
Zhotovitel
| Zpracoval |  |  | Ing. Novotný
|  |  |  | Rozpočet číslo | [7 empty] | Dne
25.11.2013
Měrné a účelové jednotky
Počet |  |  |  | Náklady / 1 m.j. | Počet |  |  | Náklady / 1 m.j. | Počet |  |  |  |  | Náklady / 1 m.j.
|  |  | 0 | 0 |  |  | 0 | 0 |  |  |  |  | 0 |  | 0
|  |  |  | Rozpočtové náklady v |  |  |  | CZK
A |  | Základní rozp. náklady |  |  | B |  | Doplňkové náklady |  | C |  | Náklady na umístění stavby
1 | HSV |  | Dodávky |  | 8 | Práce přesčas |  |  | 13 | Zařízení staveniště |  |  |  | 3%
2 |  |  | Montáž |  | 9 | Bez pevné podl. |  |  | 14 | Mimostav. doprava |  |  |  | 0%
3 | PSV |  | Dodávky |  | 10 | Kulturní památka |  |  | 15 | Územní vlivy |  |  |  | 0%
4 |  |  | Montáž |  | 11 |  |  |  | 16 | Provozní vlivy |  |  |  | 0%
5 | "M" |  | Dodávky | [5 empty] | 17 | Ostatní |  |  |  | 0%
6 |  |  | Montáž | [5 empty] | 18 | NUS z rozpočtu
7 | ZRN (ř. 1-6) |  |  |  | 12 | DN (ř. 8-11) |  |  | 19 | NUS (ř. 13-18)
20 | HZS |  |  |  | 21 | Kompl. činnost |  |  | 22 | Ostatní náklady
|  | Projektant, Zhotovitel, Objednatel | [6 empty] | D |  | Celkem bez DPH
[10 empty] | DPH |  | % |  | Základ daně | DPH celkem
[10 empty] | snížená |  | 15
[10 empty] | základní |  | 21
Cena s DPH
[9 empty] | E |  | Přípočty a odpočty
Dodá zadavatel
Klouzavá doložka
Zvýhodnění

## 24.-1.4.5 - Rekapitulace rozpoč
REKAPITULACE ROZPOČTU
Stavba: Část C - Správní budova - 1.etapa
Objekt: 24 Správní budova |  | Objednatel: Město Třeboň
Podčást: | Zařízení silnoproudé elektrotechniky vč. Bleskosvodů | Zhotovitel:
JKSO: 828 |  | Datum: 25.11.2013
Kód | Popis | Dodávka | Montáž | Cena celkem | Hmotnost celkem | Suť celkem
1 | 2 | 3 | 4 | 5 | 6 | 7
1 | Zemní práce | 0 |  |  |  | 0
7 | Přidružená stavební výroba | 0 |  |  |  | 0
| Celkem | 0 |  |  |  | 0

## 24.-1.4.5 - Rozpočet
ROZPOČET S VÝKAZEM VÝMĚR
Stavba: Část C - Správní budova - 1.etapa
Objekt: 24 Správní budova |  |  |  |  | Objednatel: Město Třeboň
Podčást: |  | Zařízení silnoproudé elektrotechniky vč. Bleskosvodů |  |  | Zhotovitel:
JKSO: 828 |  |  |  |  | Datum: 25.11.2013
P.Č. | KCN | Kód položky | Popis | MJ | Množství celkem | Cena jednotková | Dodávka celkem | Montáž celkem | Cena celkem | Hmotnost | Hmotnost celkem
1 | 2 | 3 | 4 | 5 | 6 | 7 | 8 | 9 | 10 | 11 | 12
|  | 1 | Zemní práce | [7 empty] | 0
1 | R | 13221 | HLOUB RÝH A MELIOR KAN ŠÍŘ DO 2M PAŽ I NEPAŽ TŘ 3 | M3 | 26 |  |  |  |  | 0 | 0
2 | R | 17411 | ZÁSYP JAM A RÝH ZEMINOU SE ZHUT | M3 | 26 |  |  |  |  | 0 | 0
3 | R | 18110 | ÚPRAVA PLÁNĚ SE ZHUT V HOR TŘ 1-4 | M2 | 25 |  |  |  |  | 0 | 0
|  | 7 | Přidružená stavební výroba | [7 empty] | 0
4 | R | 741211a | Instalační krabice 8102 IP54 pod omítku se svorkovnicí | ks | 109 |  |  |  |  | 0 | 0
5 | R | 741211b | Instalační krabice 8102 IP54 pod omítku se svorkovnicí | ks | 2 |  |  |  |  | 0 | 0
6 | R | 741211c | Podlahová krabice 9 modulová včetně 4 ks. Zásuvek 230V | ks | 1 |  |  |  |  | 0 | 0
7 | R | 742123b | Kabel CYKY-J 3x1,5mm2 - uložení v drážce | M | 601 |  |  |  |  | 0 | 0
8 | R | 742123d | Kabel CYKY-J 3x2,5mm2 - uložení v drážce | M | 598 |  |  |  |  | 0 | 0
9 | R | 742123e | Kabel CYKY-J 5x2,5mm2 - uložení v drážce | M | 68 |  |  |  |  | 0 | 0
10 | R | 742123e.1 | Kabel CYKY-O 2x1,5mm2 - uložení v drážce | M | 173 |  |  |  |  | 0 | 0
11 | R | 742123f | Kabel CYKY-J 5x6mm2 - uložení v drážce | M | 140 |  |  |  |  | 0 | 0
12 | R | 742123g | Kabel CYKY-O 3x1,5mm2 - uložení v drážce | M | 62 |  |  |  |  | 0 | 0
13 | R | 742123g.1 | Vodič CY 4mm2 zž | M | 95 |  |  |  |  | 0 | 0
14 | R | 742123h | Vodič CY 25mm2 zž | M | 50 |  |  |  |  | 0 | 0
15 | R | 742511a | Ukončení vodičů v rozvaděči do 2,5mm2 | ks | 324 |  |  |  |  | 0 | 0
16 | R | 742511b | Ukončení vodičů v rozvaděči do 25mm2 | ks | 1 |  |  |  |  | 0 | 0
17 | R | 742511c | Ukončení vodičů v rozvaděči do 6mm2 | ks | 60 |  |  |  |  | 0 | 0
18 | R | 74312a | A: Interiérové zářivkové svítidlo přisazené, pro lineární zářivky 2x 36W, 230V AC, IP20, těleso ocelový plech b | ks | 13 |  |  |  |  | 0 | 0
19 | R | 74312b | B: Interiérové zářivkové svítidlo přisazené s elektronickým předřadníkem, pro lineární zářivky 4x 18W, 230V AC, IP20, těleso ocelový plech bílý, vysoc | ks | 39 |  |  |  |  | 0 | 0
20 | R | 74312c | C: Interiérové zářivkové svítidlo přisazené s elektronickým předřadníkem, pro lineární zářivky 4x 18W, 230V AC, IP20, těleso ocelový plech bílý, bílá | ks | 49 |  |  |  |  | 0 | 0
21 | R | 74312d | D: Kruhové vestavné svítidlo pro kompaktní zářivky, s nízkoztrátovým předřadníkem VVG, pro kompaktní zářivky 2x PL-C 26W, 230V AC, IP20, svítidlo s le | ks | 8 |  |  |  |  | 0 | 0
22 | R | 74312e | E: Kruhové vestavné svítidlo pro kompaktní zářivky, s nízkoztrátovým předřadníkem VVG, pro kompaktní zářivky 1x PL-C 26W, 230V AC, IP20, svítidlo s le | ks | 15 |  |  |  |  | 0 | 0
23 | R | 74312f | H: Nástěnné svítidlo pro kompaktní zářivky, s nízkoztrátovým předřadníkem VVG, pro kompaktní zářivky 2x 32W, 230V AC, IP43, svítidlo s opálovým krytem | ks | 2 |  |  |  |  | 0 | 0
24 | R | 74312g | G: Nástěnné svítidlo pro kompaktní zářivky, s nízkoztrátovým předřadníkem VVG, pro kompaktní zářivky 2x 32W, 230V AC, IP65, svítidlo s opálovým krytem | ks | 0 |  |  |  |  | 0 | 0
25 | R | 74312h | K: Průmyslové zářivkové svítidlo s elektronickým předřadníkem, pro lineární zářivky 2x TL-D 58W, 230V AC, IP65, těleso bílý plast, polykarbonátový kr | ks | 1 |  |  |  |  | 0 | 0
26 | R | 74312i | Závěsné nebo nástěnné přisazené nouzové LED svítidlo s piktogramem ukazující směr úniku,3hod, pozorovací vzdálenost d = 30m | ks | 6 |  |  |  |  | 0 | 0
27 | R | 74312j | Nouzové svítidlo pro nástěnnou montáž, s kompaktní zářivkou 1x TC11W, 230V AC, IP54, světelný zdroj: 11W/840/2P, 3hod neutrální bílá, světelný tok 900 | ks | 11 |  |  |  |  | 0 | 0
28 | R | 744141a | ROZVODNICE OCELOPLECHOVÁ - rozvaděč RS-24 dle přílohy č.11, rozvodnice OCEP-Z zapuštěná IP 44/IP20 požární odolnost dveří rozvaděče EW 30 DP1 vč. přís, dodávka a montáž | ks | 1 |  |  |  |  | 0 | 0
29 | R | 744141b | ROZVODNICE PLASTOVÉ DO 50KG - plastový rozváděč vestavný, rozvaděč RS-24-1 krytí IP44 / IP20, š.550, v.500, hl.170mm,jmenovité izolační napětí: Ui=100, dodávka a montáž | ks | 1 |  |  |  |  | 0 | 0
30 | R | 744141c | ROZVODNICE PLASTOVÉ DO 50KG - plastový rozváděč vestavný, rozvaděč RS-24-2 krytí IP44 / IP20, š.550, v.500, hl.170mm,jmenovité izolační napětí: Ui=100, dodávka a montáž | ks | 1 |  |  |  |  | 0 | 0
31 | R | 744141d | ROZVODNICE PLASTOVÉ DO 50KG - plastový rozváděč vestavný, rozvaděč RS-24-3 krytí IP44 / IP20, š.550, v.500, hl.170mm,jmenovité izolační napětí: Ui=100, dodávka a montáž | ks | 1 |  |  |  |  | 0 | 0
32 | R | 744141d.1 | ROZVODNICE PLASTOVÉ DO 50KG - plastový rozváděč vestavný, rozvaděč RS-24-4 krytí IP44 / IP20, š.550, v.500, hl.170mm,jmenovité izolační napětí: Ui=100, dodávka a montáž | ks | 1 |  |  |  |  | 0 | 0
33 | R | 744141e | ROZVODNICE PLASTOVÉ DO 50KG - plastový rozváděč vestavný, rozvaděč RS-24-5 krytí IP44 / IP20, š.550, v.500, hl.170mm,jmenovité izolační napětí: Ui=100, dodávka a montáž | ks | 1 |  |  |  |  | 0 | 0
34 | R | 74451a | Svorka Bernard pro pospojení -SS | ks | 28 |  |  |  |  | 0 | 0
35 | R | 74451b | Svorka SR3a - zemní pásek-pásek - nerez - hromosvod | ks | 6 |  |  |  |  | 0 | 0
36 | R | 74451c.1 | Svorka SO - nerez - hromosvod | ks | 6 |  |  |  |  | 0 | 0
37 | R | 74451c | Svorkovnice ekvipotenciálová Elektro Bečov EPS1 | ks | 1 |  |  |  |  | 0 | 0
38 | R | 74451d | Svorka SK -křížová - nerez - hromosvod | ks | 6 |  |  |  |  | 0 | 0
39 | R | 74451e.1 | Svorka SU - připojovací - nerez - hromosvod | ks | 46 |  |  |  |  | 0 | 0
40 | R | 74451f | Svorka SZ - nerez - hromosvod | ks | 6 |  |  |  |  | 0 | 0
41 | R | 74451g | Svorkovnice ekvipotenciálová Elektro Bčov EPS2 | ks | 5 |  |  |  |  | 0 | 0
42 | R | 74521a | Zásuvka na povrch 400V/16A IP43 CZ1643 | ks | 3 |  |  |  |  | 0 | 0
43 | R | 74521b | Jednofázová dvojzásuvka pod omítku vč. přístrojové krabice 230V/16A, IP44 | ks | 82 |  |  |  |  | 0 | 0
44 | R | 74521c | Jednofázová zásuvka pod omítku vč. přístrojové krabice 230V/16A, IP44 | ks | 4 |  |  |  |  | 0 | 0
45 | R | 74521d | Jednofázová zásuvka pod omítku vč. přístrojové krabice - červená 230V/16A, IP44 | ks | 22 |  |  |  |  | 0 | 0
46 | R | 74522a | Jednopólový vypínač pod omítku vč. přístrojové krabice 230V/10A, IP44 | ks | 8 |  |  |  |  | 0 | 0
47 | R | 74522b | Střídavý přepínač pod omítku vč. přístrojové krabice 230V/10A, IP20 | ks | 6 |  |  |  |  | 0 | 0
48 | R | 74522c | Sériový přepínač pod omítku vč. přístrojové krabice 230V/10A, IP20 | ks | 9 |  |  |  |  | 0 | 0
49 | R | 74522d | Tlačítkový ovladač s doutnavkou pod omítku vč. přístrojové krabice 230V/10A, IP20 | ks | 1 |  |  |  |  | 0 | 0
50 | R | 74522e | Jednopólový vypínač s časovým relé pod omítku vč. přístrojové krabice 230V/10A, IP44 | ks | 5 |  |  |  |  | 0 | 0
51 | R | 74522f | Sporáková kombinace, 400V, 3f. | ks | 1 |  |  |  |  | 0 | 0
52 | R | 745511 | UZEMŇOVACÍ VEDENÍ V ZEMI - FeZn 30/4mmm | M | 102 |  |  |  |  | 0 | 0
53 | R | 751311 | Jímací vedení - drát nerez AIMgSI prům. 8mm - včetně podpěr ( resp. SS svorek) | M | 115 |  |  |  |  | 0 | 0
54 | R | 751311b | Ochranný úhelník - hromosvod | m | 12 |  |  |  |  | 0 | 0
55 | R | 751311c | Jímač střešní J-1,0m - nerez - hromosvod | ks | 3 |  |  |  |  | 0 | 0
56 | R | 7905006 | PIR detektor | KUS | 20 |  |  |  |  | 0 | 0
|  |  | Celkem | [7 empty] | 0

## 24.-1.4.6 - Krycí list rozpočtu
KRYCÍ LIST ROZPOČTU
| Název stavby |  |  | Část C - Správní budova - 1.etapa | [7 empty] | JKSO |  | 828
| Název objektu |  |  | 24 Správní budova | [7 empty] | EČO
| Název podčásti |  |  | Zařízení slaboproudé elektrotechniky | [7 empty] | Místo
[12 empty] | IČ |  | DIČ
| Objednatel |  |  | Město Třeboň
| Projektant |  |  | PRAGOPROJEKT, a.s.
Zhotovitel
| Zpracoval |  |  | Ing. Novotný
|  |  |  | Rozpočet číslo | [7 empty] | Dne
25.11.2013
Měrné a účelové jednotky
Počet |  |  |  | Náklady / 1 m.j. | Počet |  |  | Náklady / 1 m.j. | Počet |  |  |  |  | Náklady / 1 m.j.
|  |  | 0 | 0 |  |  | 0 | 0 |  |  |  |  | 0 |  | 0
|  |  |  | Rozpočtové náklady v |  |  |  | CZK
A |  | Základní rozp. náklady |  |  | B |  | Doplňkové náklady |  | C |  | Náklady na umístění stavby
1 | HSV |  | Dodávky |  | 8 | Práce přesčas |  |  | 13 | Zařízení staveniště |  |  |  | 3%
2 |  |  | Montáž |  | 9 | Bez pevné podl. |  |  | 14 | Mimostav. doprava |  |  |  | 0%
3 | PSV |  | Dodávky |  | 10 | Kulturní památka |  |  | 15 | Územní vlivy |  |  |  | 0%
4 |  |  | Montáž |  | 11 |  |  |  | 16 | Provozní vlivy |  |  |  | 0%
5 | "M" |  | Dodávky | [5 empty] | 17 | Ostatní |  |  |  | 0%
6 |  |  | Montáž | [5 empty] | 18 | NUS z rozpočtu
7 | ZRN (ř. 1-6) |  |  |  | 12 | DN (ř. 8-11) |  |  | 19 | NUS (ř. 13-18)
20 | HZS |  |  |  | 21 | Kompl. činnost |  |  | 22 | Ostatní náklady
|  | Projektant, Zhotovitel, Objednatel | [6 empty] | D |  | Celkem bez DPH
[10 empty] | DPH |  | % |  | Základ daně | DPH celkem
[10 empty] | snížená |  | 15
[10 empty] | základní |  | 21
Cena s DPH
[9 empty] | E |  | Přípočty a odpočty
Dodá zadavatel
Klouzavá doložka
Zvýhodnění

## 24.-1.4.6 - Rekapitulace rozpoč
REKAPITULACE ROZPOČTU
Stavba: Část C - Správní budova - 1.etapa
Objekt: 24 Správní budova |  | Objednatel: Město Třeboň
Podčást: | Zařízení slaboproudé elektrotechniky | Zhotovitel:
JKSO: 828 |  | Datum: 25.11.2013
Kód | Popis | Dodávka | Montáž | Cena celkem | Hmotnost celkem | Suť celkem
1 | 2 | 3 | 4 | 5 | 6 | 7
7 | Přidružená stavební výroba | 0 |  |  | 0 | 0
| Celkem | 0 |  |  | 0 | 0

## 24.-1.4.6 - Rozpočet
ROZPOČET S VÝKAZEM VÝMĚR
Stavba: Část C - Správní budova - 1.etapa
Objekt: 24 Správní budova |  |  |  |  | Objednatel: Město Třeboň
Podčást: |  | Zařízení slaboproudé elektrotechniky |  |  | Zhotovitel:
JKSO: 828 |  |  |  |  | Datum: 25.11.2013
P.Č. | KCN | Kód položky | Popis | MJ | Množství celkem | Cena jednotková | Dodávka celkem | Montáž celkem | Cena celkem | Hmotnost | Hmotnost celkem
1 | 2 | 3 | 4 | 5 | 6 | 7 | 8 | 9 | 10 | 11 | 12
|  | 7 | Přidružená stavební výroba | [7 empty] | 0
1 | R | 7905001 | Ústředna EZS | KUS | 1 |  |  |  |  | 0 | 0
2 | R | 7905002 | Expandér ústředny EZS | KUS | 7 |  |  |  |  | 0 | 0
3 | R | 7905003 | Siréna externí zálohovaná | KUS | 2 |  |  |  |  | 0 | 0
4 | R | 7905004 | Siréna interní | KUS | 1 |  |  |  |  | 0 | 0
5 | R | 7905005 | Magnetický kontakt | KUS | 5 |  |  |  |  | 0 | 0
6 | R | 7905006 | PIR detektor | KUS | 11 |  |  |  |  | 0 | 0
7 | R | 7905007 | PIR detektor chodbový | KUS | 2 |  |  |  |  | 0 | 0
8 | R | 7905008 | Klávesnice ústředny EZS | KUS | 3 |  |  |  |  | 0 | 0
9 | R | 7905009 | Požární hlásič opticko kouřový | KUS | 21 |  |  |  |  | 0 | 0
10 | R | 7905010 | Požární hlásič termodiferenciální | KUS | 3 |  |  |  |  | 0 | 0
11 | R | 7905011 | Požární hlásič tlačítkový | KUS | 2 |  |  |  |  | 0 | 0
12 | R | 7905012 | Kabel sběrnice EZS | M | 160 |  |  |  |  | 0 | 0
13 | R | 7905013 | Kabel sirén EZS | M | 30 |  |  |  |  | 0 | 0
14 | R | 7905014 | Kabel prvků EZS | M | 515 |  |  |  |  | 0 | 0
15 | R | 7905015 | Odbočná krabice EZS se svorkovnicí | KUS | 4 |  |  |  |  | 0 | 0
16 | R | 7905016 | Elektroinstalační kanál | M | 6 |  |  |  |  | 0 | 0
17 | R | 7905017 | Elektroinstalační lišta | M | 14 |  |  |  |  | 0 | 0
18 | R | 7905018 | Podružný materiál pro EZS/EPS | KPL | 1 |  |  |  |  | 0 | 0
19 | R | 7905019 | Odbočná krabice s víčkem malá | KUS | 20 |  |  |  |  | 0 | 0
20 | R | 7905020 | Odbočná krabice s víčkem střední menší | KUS | 34 |  |  |  |  | 0 | 0
21 | R | 7905021 | Odbočná krabice s víčkem střední větší | KUS | 24 |  |  |  |  | 0 | 0
22 | R | 7905022 | Odbočná krabice s víčkem velká | KUS | 9 |  |  |  |  | 0 | 0
23 | R | 7905023 | Přístrojová krabice hluboká | KUS | 29 |  |  |  |  | 0 | 0
24 | R | 7905024 | Elektroinstalační trubka DN 16 | M | 102 |  |  |  |  | 0 | 0
25 | R | 7905025 | Elektroinstalační trubka DN 20 | M | 260 |  |  |  |  | 0 | 0
26 | R | 7905026 | Elektroinstalační trubka DN 25 | M | 143 |  |  |  |  | 0 | 0
27 | R | 7905027 | Elektroinstalační trubka DN 32 | M | 114 |  |  |  |  | 0 | 0
28 | R | 7905028 | Elektroinstalační trubka DN 40 | M | 77 |  |  |  |  | 0 | 0
29 | R | 7905029 | Elektroinstalační trubka DN 50 | M | 50 |  |  |  |  | 0 | 0
30 | R | 7905030 | Podružný materiál pro trubkování | KPL | 1 |  |  |  |  | 0 | 0
31 | R | 7905031 | Zhotovení drážky 30x40mm (šířka x hloubka) | M | 155 |  |  |  |  | 0 | 0
32 | R | 7905032 | Zhotovení drážky 50x40mm (šířka x hloubka) | M | 30 |  |  |  |  | 0 | 0
33 | R | 7905033 | Zhotovení drážky 40x55mm (šířka x hloubka) | M | 50 |  |  |  |  | 0 | 0
34 | R | 7905034 | Zhotovení drážky 70x55mm (šířka x hloubka) | M | 100 |  |  |  |  | 0 | 0
35 | R | 7905035 | Zhotovení drážky 50x60mm (šířka x hloubka) | M | 20 |  |  |  |  | 0 | 0
36 | R | 7905036 | Zhotovení drážky 120x80mm (šířka x hloubka) | M | 20 |  |  |  |  | 0 | 0
37 | R | 7905037 | Zhotovení drážky 170x80mm (šířka x hloubka) | M | 20 |  |  |  |  | 0 | 0
38 | R | 7905038 | Zhotovení otvoru 90x50mm (průměr x hloubka) | KUS | 70 |  |  |  |  | 0 | 0
39 | R | 7905039 | Zhotovení otvoru 200x200x90mm | KUS | 62 |  |  |  |  | 0 | 0
40 | R | 7905040 | Zhotovení otvoru 300x250x100mm | KUS | 10 |  |  |  |  | 0 | 0
41 | R | 7905041 | Zahození šliců šířky do 15cm | M | 365 |  |  |  |  | 0 | 0
42 | R | 7905042 | Zahození šliců šířky do 25cm | M | 20 |  |  |  |  | 0 | 0
|  |  | Celkem | [7 empty] | 0

## 24.-1.4.7 - Krycí list rozpočtu
KRYCÍ LIST ROZPOČTU
| Název stavby |  |  | Část C - Správní budova - 1.etapa | [7 empty] | JKSO |  | 827 5
| Název objektu |  |  | 24 Správní budova | [7 empty] | EČO
| Název podčásti |  |  | Plynová zařízení | [7 empty] | Místo
[12 empty] | IČ |  | DIČ
| Objednatel |  |  | Město Třeboň
| Projektant |  |  | PRAGOPROJEKT, a.s.
Zhotovitel
| Zpracoval |  |  | Ing. Menger
|  |  |  | Rozpočet číslo | [7 empty] | Dne
25.11.2013
Měrné a účelové jednotky
Počet |  |  |  | Náklady / 1 m.j. | Počet |  |  | Náklady / 1 m.j. | Počet |  |  |  |  | Náklady / 1 m.j.
|  |  | 0 | 0 |  |  | 0 | 0 |  |  |  |  | 0 |  | 0
|  |  |  | Rozpočtové náklady v |  |  |  | CZK
A |  | Základní rozp. náklady |  |  | B |  | Doplňkové náklady |  | C |  | Náklady na umístění stavby
1 | HSV |  | Dodávky |  | 8 | Práce přesčas |  |  | 13 | Zařízení staveniště |  |  |  | 3%
2 |  |  | Montáž |  | 9 | Bez pevné podl. |  |  | 14 | Mimostav. doprava
3 | PSV |  | Dodávky |  | 10 | Kulturní památka |  |  | 15 | Územní vlivy
4 |  |  | Montáž |  | 11 |  |  |  | 16 | Provozní vlivy
5 | "M" |  | Dodávky | [5 empty] | 17 | Ostatní
6 |  |  | Montáž | [5 empty] | 18 | NUS z rozpočtu
7 | ZRN (ř. 1-6) |  |  |  | 12 | DN (ř. 8-11) |  |  | 19 | NUS (ř. 13-18)
20 | HZS |  |  |  | 21 | Kompl. činnost |  |  | 22 | Ostatní náklady
|  | Projektant, Zhotovitel, Objednatel | [6 empty] | D |  | Celkem bez DPH
[10 empty] | DPH |  | % |  | Základ daně | DPH celkem
[10 empty] | snížená |  | 15
[10 empty] | základní |  | 21
Cena s DPH
[9 empty] | E |  | Přípočty a odpočty
Dodá zadavatel
Klouzavá doložka
Zvýhodnění

## 24.-1.4.7 - Rekapitulace rozpoč
REKAPITULACE ROZPOČTU
Stavba: Část C - Správní budova - 1.etapa
Objekt: 24 Správní budova |  | Objednatel: Město Třeboň
Podčást: | Plynová zařízení | Zhotovitel:
JKSO: 827 5 |  | Datum: 25.11.2013
Kód | Popis | Dodávka | Montáž | Cena celkem | Hmotnost celkem | Suť celkem
1 | 2 | 3 | 4 | 5 | 6 | 7
PSV | Práce a dodávky PSV |  |  |  | 0.13139 | 0
723 | Zdravotechnika - vnitřní plynovod |  |  |  | 0.13139 | 0
M | Práce a dodávky M |  |  |  | 0 | 0
58-M | Revize vyhrazených technických zařízení |  |  |  | 0 | 0
| Celkem |  |  |  | 0.13139 | 0

## 24.-1.4.7 - Rozpočet
ROZPOČET S VÝKAZEM VÝMĚR
Stavba: Část C - Správní budova - 1.etapa
Objekt: 24 Správní budova |  |  |  |  | Objednatel: Město Třeboň
Podčást: |  | Plynová zařízení |  |  | Zhotovitel:
JKSO: 827 5 |  |  |  |  | Datum: 25.11.2013
P.Č. | KCN | Kód položky | Popis | MJ | Množství celkem | Cena jednotková | Dodávka celkem | Montáž celkem | Cena celkem | Hmotnost | Hmotnost celkem
1 | 2 | 3 | 4 | 5 | 6 | 7 | 8 | 9 | 10 | 11 | 12
|  | PSV | Práce a dodávky PSV | [7 empty] | 0.13139
|  | 723 | Zdravotechnika - vnitřní plynovod | [7 empty] | 0.13139
1 | 721 | 723150312 | Potrubí ocelové hladké černé bezešvé spojované svařováním tvářené za tepla D 57x2,9 mm | m | 13.5 |  |  |  |  | 0.00863 | 0.1165
|  |  | 'vč. tvarovek a uchycení do zdi' 13,5 |  | 13.5
2 | 721 | 723181256R | Chránička OC DN80 vč. nasunutí potrubí a utěsnění čel kompletní vč. montáže | kus | 3 |  |  |  |  | 0.00044 | 0.00132
|  |  | 3 'ks prostupů stěnou' |  | 3
3 | 721 | 723231167 | Kohout kulový přímý G 2 PN 42 do 185°C plnoprůtokový s koulí vnitřní závit těžká řada | kus | 2 |  |  |  |  | 0.00208 | 0.00416
4 | 721 | 723234312 | Regulátor tlaku plynu středotlaký jednostupňový výkon do 10 m3/hod pro zemní plyn | soubor | 1 |  |  |  |  | 0.00328 | 0.00328
5 | 721 | 723261914R | Montáž plynoměru G 6 | kus | 1 |  |  |  |  | 0.00082 | 0.00082
6 | 388 | 388222720 | plynoměr membránový nízkotlaký MKM se šroubením G6, PN 0,1 MPa, DN 250 | kus | 1 |  |  |  |  | 0.0035 | 0.0035
7 | 721 | 727111424R | Zřízení prostupu plynového potrubí stěnou | kus | 3 |  |  |  |  | 0.0006 | 0.0018
8 | 721 | 998723101 | Přesun hmot pro vnitřní plynovod v objektech v do 6 m | t | 0.131 |  |  |  |  | 0 | 0
|  | M | Práce a dodávky M | [7 empty] | 0
|  | 58-M | Revize vyhrazených technických zařízení | [7 empty] | 0
9 | 958 | 580506015 | Kontrola umístění, funkce a těsnosti plynoměru do 10 m3/h domovního plynovodu | kus | 1 |  |  |  |  | 0 | 0
10 | 958 | 580506021 | Kontrola těsnosti rozvodu plynu plynoměrem | úsek | 1 |  |  |  |  | 0 | 0
|  |  | 'tlaková zkouška vnitřního plynovodního potrubí' 1 |  | 1
|  |  | Celkem | [7 empty] | 0.13139

## 27 - Krycí list rozpočtu
KRYCÍ LIST ROZPOČTU
| Název stavby |  |  | Část C - Správní budova - 1.etapa | [7 empty] | JKSO |  | 823 2
| Název objektu |  |  | 27 Sadové úpravy | [7 empty] | EČO
Místo
[12 empty] | IČ |  | DIČ
| Objednatel |  |  | Město Třeboň
| Projektant |  |  | PRAGOPROJEKT, a.s.
Zhotovitel
| Zpracoval |  |  | Ing. Hradilová
|  |  |  | Rozpočet číslo | [7 empty] | Dne
2013-11-25
Měrné a účelové jednotky
Počet |  |  |  | Náklady / 1 m.j. | Počet |  |  | Náklady / 1 m.j. | Počet |  |  |  |  | Náklady / 1 m.j.
|  |  | 0 | 0 |  |  | 0 | 0 |  |  |  |  | 0 |  | 0
|  |  |  | Rozpočtové náklady v |  |  |  | CZK
A |  | Základní rozp. náklady |  |  | B |  | Doplňkové náklady |  | C |  | Náklady na umístění stavby
1 | HSV |  | Dodávky |  | 8 | Práce přesčas |  |  | 13 | Zařízení staveniště |  |  |  | 3%
2 |  |  | Montáž |  | 9 | Bez pevné podl. |  |  | 14 | Mimostav. doprava
3 | PSV |  | Dodávky |  | 10 | Kulturní památka |  |  | 15 | Územní vlivy
4 |  |  | Montáž |  | 11 |  |  |  | 16 | Provozní vlivy
5 | "M" |  | Dodávky | [5 empty] | 17 | Ostatní
6 |  |  | Montáž | [5 empty] | 18 | NUS z rozpočtu
7 | ZRN (ř. 1-6) |  |  |  | 12 | DN (ř. 8-11) |  |  | 19 | NUS (ř. 13-18)
20 | HZS |  |  |  | 21 | Kompl. činnost |  |  | 22 | Ostatní náklady
|  | Projektant, Zhotovitel, Objednatel | [6 empty] | D |  | Celkem bez DPH
[10 empty] | DPH |  | % |  | Základ daně | DPH celkem
[10 empty] | snížená |  | 15
[10 empty] | základní |  | 21
Cena s DPH
[9 empty] | E |  | Přípočty a odpočty
Dodá zadavatel
Klouzavá doložka
Zvýhodnění

## 27 - Rekapitulace rozpočtu
REKAPITULACE ROZPOČTU
Stavba: Část C - Správní budova - 1.etapa
Objekt: 27 Sadové úpravy |  | Objednatel: Město Třeboň
Zhotovitel:
JKSO: 823 2 |  | Datum: 25.11.2013
Kód | Popis | Dodávka | Montáž | Cena celkem | Hmotnost celkem | Suť celkem
1 | 2 | 3 | 4 | 5 | 6 | 7
HSV | Práce a dodávky HSV |  |  |  | 0.089 | 0
1 | Zemní práce |  |  |  | 0.089 | 0
9 | Ostatní konstrukce a práce-bourání |  |  |  | 0 | 0
99 | Přesun hmot |  |  |  | 0 | 0
| Celkem |  |  |  | 0.089 | 0

## 27 - Rozpočet
ROZPOČET S VÝKAZEM VÝMĚR
Stavba: Část C - Správní budova - 1.etapa
Objekt: 27 Sadové úpravy |  |  |  |  | Objednatel: Město Třeboň
Zhotovitel:
JKSO: 823 2 |  |  |  |  | Datum: 25.11.2013
P.Č. | KCN | Kód položky | Popis | MJ | Množství celkem | Cena jednotková | Dodávka celkem | Montáž celkem | Cena celkem | Hmotnost | Hmotnost celkem
1 | 2 | 3 | 4 | 5 | 6 | 7 | 8 | 9 | 10 | 11 | 12
|  | HSV | Práce a dodávky HSV | [7 empty] | 0.089
|  | 1 | Zemní práce | [7 empty] | 0.089
1 | 231 | 183105115 | Hloubení jamek bez výměny půdy zeminy tř 1 až 4 objem do 0,4 m3 ve svahu do 1:1 | kus | 2 |  |  |  |  | 0 | 0
2 | 231 | 184102133 | Výsadba dřeviny s balem D do 0,4 m do jamky se zalitím ve svahu 1:1 | kus | 2 |  |  |  |  | 0 | 0
3 | 026 | 026504870R | Jeřáb muku (Sorbus aria) prům. 12/14 cm, ZB | kus | 2 |  |  |  |  | 0.004 | 0.008
4 | 231 | 184801121 | Ošetřování vysazených dřevin soliterních v rovině a svahu do 1:5 | kus | 4 |  |  |  |  | 0 | 0
|  |  | 2*2 'ošetření' |  | 4
5 | 232 | 184816111 | Hnojení sazenic průmyslovými hnojivy do 0,25 kg k jedné sazenici | kus | 8 |  |  |  |  | 0 | 0
|  |  | 2*4 |  | 8
6 | 251 | 251911559R | Tablety Silvamix | kus | 8.4 |  |  |  |  | 0 | 0
|  |  | 2*4*1,05 |  | 8.4
7 | 231 | 184921095 | Mulčování rostlin tl mulče do 0,1 m ve svahu do 1:1 | m2 | 0.98 |  |  |  |  | 0 | 0
|  |  | 2*0,7*0,7 |  | 0.98
8 | 103 | 103911000 | kůra mulčovací VL | m3 | 0.101 |  |  |  |  | 0.6 | 0.0606
|  |  | 2*0,7*0,7*0,1*1,03 |  | 0.101
9 | 231 | 185802132 | Hnojení půdy vitahumem, kompostem nebo chlévskou mrvou ve svahu do 1:1 | t | 0.01 |  |  |  |  | 0 | 0
|  |  | 2*0,005 |  | 0.01
10 | 103 | 103111000 | rašelina zahradní a kompostová tř I VL | m3 | 0.034 |  |  |  |  | 0.6 | 0.0204
|  |  | 2*5*0,0033*1,03 |  | 0.034
11 | 231 | 185804311 | Zalití rostlin vodou plocha do 20 m2 | m3 | 0.24 |  |  |  |  | 0 | 0
|  |  | 2*0,040*3 |  | 0.24
12 | 231 | 185851111 | Dovoz vody pro zálivku rostlin za vzdálenost do 6000 m | m3 | 0.24 |  |  |  |  | 0 | 0
|  | 9 | Ostatní konstrukce a práce-bourání | [7 empty] | 0
|  | 99 | Přesun hmot | [7 empty] | 0
13 | 231 | 998231311 | Přesun hmot pro sadovnické a krajinářské úpravy vodorovně do 5000 m | t | 0.089 |  |  |  |  | 0 | 0
|  |  | Celkem | [7 empty] | 0.089