## základní, bez zálohy napájení
VÝKAZ VÝMĚR
REKONSTRUKCE MÍSTNÍHO ROZHLASU V BRANNÉ
Rekapitulace rozpočtu
|  |  | Celkem bez DPH |  |  |  |  | 0
|  |  | SLEVA | 0 | % |  |  | 0
|  |  | CENA PO SLEVĚ |  |  |  |  | 0
|  |  | sazba DPH | 21 | %
|  |  | DPH celkem |  |  |  |  | 0
|  |  | Celkem s DPH |  |  |  |  | 0
Rozpočet
| "DRÁTOVÝ" ROZHLAS |  |  |  |  | 1 | 0 | 0
| BEZDRÁTOVÝ ROZHLAS |  |  |  |  | 1 | 0 | 0
Varianta "Bezdrátový rozhlas" obsahuje i část stávajícího 100V rozvodu, blíže v Technické zprávě.
*) Sloupec D "označení typové" doplní uchazeči konkrétními typovými označeními nabízených ekvivalentních zařízení
a prvků. NUTNÉ PRO OBJEKTIVNÍ POROVNÁNÍ ZASLANÝCH NABÍDEK!!!
Na základě stávajících typových označení byl zpracován tento REFERENČNÍ rozpočet.
| CELKEM | [6 empty] | 0
Rozpočet
drátový rozhlas - 100V rozvod
č.p. | položka | označení obecné | označení typové * | Počet | MJ | N | Jedn. cena | Celkem
reproduktory
1.5 | odbočovací krabice, upev. mat. | IP 55 130x85 | Spelsberg i 16-L | 10 | ks | 1 | 0 | 0
2.5 | svorka | stáčecí 0,75-6 | IDEAL 76B-6 | 10 | ks | 1 | 0 | 0
10.6 | tlakový reproduktor | A - 15W/108dB/100V | XHK 8515 | 2 | ks | 1 | 0 | 0
11.6 | tlakový reproduktor | B - 25W/108dB/100V | XHR 1625 | 3 | ks | 1 | 0 | 0
15.4 | upevnění repro - stávající konzola | stáv. konzola |  | 2 | s | 1 | 0 | 0
16.4 | upevnění repro - pásky Bandimex | systém Bandimex |  | 1 | s | 1 | 0 | 0
24.3 | dopravné | [6 empty] | 0
| reproduktory celkem | [6 empty] | 0
pomocné práce
26.2 | instalace ústředny 100V |  |  | 1 | s | 1 | 0 | 0
27.1 | demontáž stávajího bodu |  |  | 7 | ks | 1 | 0 | 0
28.1 | demontáž části vedení, úprava |  |  | 1100 | m | 1 | 0 | 0
29.1 | demontáž a likvidace bet. sloupů |  |  | 13 | ks |  | 0 | 0
30.2 | zámečnické práce |  |  | 1 | s | 1 | 0 | 0
31.2 | montáž reproduktoru |  |  | 6 | ks | 1 | 0 | 0
32.2 | montáž svorkovnice, instal. krabice |  |  | 3 | ks | 1 | 0 | 0
33.2 | montážní plošina |  |  | 8 | h | 1 | 0 | 0
| pomocné práce celkem | [6 empty] | 0
| CELKEM drátový rozhlas | [6 empty] | 0
Rozpočet
bezdrátový rozhlas
č.p. | položka | označení obecné | hodnota položky * | Počet | MJ | N | Jedn. cena | Celkem
hlásiče a reproduktory
33.6 | tlakový reproduktor | 4 - 30W/108dB/4Ω | SC 1130 | 19 | ks | 1 | 0 | 0
34.6 | tlakový reproduktor | 8 - 30W/108dB/8Ω | SC 30H | 7 | ks | 1 | 0 | 0
35.4 | upevnění repro - stávající konzola | stáv. konzola |  | 5 | s | 1 | 0 | 0
36.4 | upevnění repro - pásky | systém Bandimex |  | 6 | s | 1 | 0 | 0
37.7 | bezdrátový hlásič, anténa | 2x40W jednosměrný |  | 11 | ks | 1 | 0 | 0
39.4 | upevnění hlásiče | Bandimex |  | 11 | ks | 1 | 0 | 0
napájení z VO
40.5 | kabel | 3x1,5 | CYKY 3JX1,5 | 85 | m | 1 | 0 | 0
41.5 | el. instal. trubka pevná | 16/12,5 | 8016E/FC | 28 | ks | 1 | 0 | 0
42.5 | pojistka v pouzdru | T2A |  | 12 | ks | 1 | 0 | 0
| hlásiče a reproduktory celkem | [6 empty] | 0
ústředna
43.7 | řídící stanice, vysílač | MB, VHF, UHF | ROR 2 R1 | 1 | ks | 1 | 0 | 0
44.7 | vysílacíací anténa | 80Mhz |  | 1 | ks | 1 | 0 | 0
47.7 | modul telefonní linky, GSM |  | ROR 2 MT | 1 | ks | 1 | 0 | 0
49.7 | modul řízení 100V ústředen SL | modul + stykač | ROR 2 MZ | 1 | ks | 1 | 0 | 0
50.5 | propojení, instalace antén - mat. |  |  | 1 | s | 1 | 0 | 0
SW
52.9 | odbavovací SW s relacemi |  |  | 1 | ks | 1 | 0 | 0
53.7 | Multimed. PC včetně OS a monitoru |  |  | 1 | ks | 1 | 0 | 0
54.3 | dopravné | [6 empty] | 0
| ústředna a PC celkem | [6 empty] | 0
pomocné práce
55.2 | zámečnické úpravy stáv. uchycení |  |  | 1 | s | 1 | 0 | 0
56.2 | pronájem plošiny |  |  | 30 | h | 1 | 0 | 0
57.2 | instalace napájení 230V z VO |  |  | 11 | ks | 1 | 0 | 0
58.2 | montáž a připojení reproduktorů |  |  | 27 | ks | 1 | 0 | 0
59.2 | montáž antény pro ústřednu |  |  | 1 | s | 1 | 0 | 0
60.2 | oživení a nastavení systému |  |  | 1 | s | 1 | 0 | 0
61.2 | výchozí revize |  |  | 1 | s | 1 | 0 | 0
| montáž celkem | [6 empty] | 0
| CELKEM bezdrátový rozhlas | [6 empty] | 0
Note on D68: Přesná typová označení komponentů a zařízení doplní uchazeči. NUTNÉ!!!
Note on D141: Přesná typová označení komponentů a zařízení doplní uchazeči. NUTNÉ!!!
Note on G24: položku započítat: ANO = 1 NE = 0
Note on G68: 1 = položka použita 0 = položka nepoužita