## K.L. - SO 03 - 1.000
#RTSROZP# | Krycí list - SO 03 - 1.000 Arch. Stav. Řešení - výkaz výměr
| Zakázka: |  | Rozšíření wellness centra lázní AURORA, Třeboň
Objekt:
Rozpočet:
| Objednatel: |  | Město Třeboň |  |  |  | IČ: | 00247618
|  |  | Palackého nám. 46/II |  |  |  | DIČ: | CZ00247618
|  | 37901 | Třeboň
| Projektant: | [5 empty] | IČ:
DIČ:
| Projektant: |  | CODE spol. s r.o. |  |  |  | IČ: | 49286960
|  |  | Na Vrtálně 84 |  |  |  | DIČ: | CZ49286960
|  | 53003 | Pardubice
Vypracoval:
| Vypracoval: |  | Bc. Richard Hradský
| Rozpis ceny | [6 empty] | Celkem
HSV | HSV | [6 empty] | 0
PSV | PSV | [6 empty] | 0
MON
VN
ON
| Celkem | [6 empty] | 0
Rekapitulace daní
| Základ pro sníženou DPH |  |  | 15 | % | 0 |  |  | CZK
| Snížená DPH |  |  | 15 | % | 0 |  |  | CZK
| Základ pro základní DPH |  |  | 21 | % | 0 |  |  | CZK
| Základní DPH |  |  | 21 | % | 0 |  |  | CZK
| Zaokrouhlení |  |  |  |  | 0 |  |  | CZK
| Cena celkem bez DPH |  |  |  |  | #REF! |  |  | CZK
| Cena celkem s DPH |  |  |  |  | 0 |  |  | CZK
|  | v | Pardubicích |  | dne |  | 2020-07-10
|  |  | Za zhotovitele |  |  |  | Za objednatele
Rekapitulace dílčích částí
#CASTI>> | Číslo | Název |  |  | Základ pro sníženou DPH | Základ pro základní DPH | DPH celkem | Cena celkem | %
1 | Rozpočet | SO 03 - Nadzemní objekty, rev02 |  |  | #REF! | #REF! | #REF! | #REF! | #REF!
| Celkem za stavbu |  |  |  | #REF! | #REF! | #REF! | #REF! | #REF!
Rekapitulace dílů
| Číslo | Název |  |  | Typ dílu |  |  | Celkem
| 1 | Zemní práce |  |  | HSV |  |  | 0
| 2 | Základy,zvláštní zakládání |  |  | HSV |  |  | 0
| 3 | Svislé a kompletní konstrukce |  |  | HSV |  |  | 0
| 4 | Vodorovné konstrukce |  |  | HSV |  |  | 0
| 5 | Komunikace |  |  | HSV |  |  | 0
| 61 | Upravy povrchů vnitřní |  |  | HSV |  |  | 0
| 62 | Upravy povrchů vnější |  |  | HSV |  |  | 0
| 63 | Podlahy a podlahové konstrukce |  |  | HSV |  |  | 0
| 91 | Doplňující práce na komunikaci |  |  | HSV |  |  | 0
| 94 | Lešení a stavební výtahy |  |  | HSV |  |  | 0
| 95 | Dokončovací kce na pozem.stav. |  |  | HSV |  |  | 0
| 97 | Prorážení otvorů, manipulace se sutí |  |  | HSV |  |  | 0
| 99 | Staveništní přesun hmot |  |  | HSV |  |  | 0
| 711 | Izolace proti vodě |  |  | PSV |  |  | 0
| 712 | Živičné krytiny |  |  | PSV |  |  | 0
| 713 | Izolace tepelné |  |  | PSV |  |  | 0
| 725 | Zařizovací předměty |  |  | PSV |  |  | 0
| 762 | Konstrukce tesařské |  |  | PSV |  |  | 0
| 764 | Konstrukce klempířské |  |  | PSV |  |  | 0
| 766 | Konstrukce truhlářské |  |  | PSV |  |  | 0
| 767 | Konstrukce zámečnické |  |  | PSV |  |  | 0
| 768 | Gastronomie |  |  | PSV |  |  | 0
| 771 | Podlahy z dlaždic a obklady |  |  | PSV |  |  | 0
| 781 | Obklady keramické |  |  | PSV |  |  | 0
| 784 | Malby |  |  | PSV |  |  | 0
| 790 | Vnitřní a venkovní vybavení |  |  | PSV |  |  | 0
| 5.1 | Dětské hřiště a hřiště na petanque |  |  | HSV |  |  | 0
| Cena celkem | [6 empty] | 0
Note on D11: Název
Note on I11: IČO
Note on D12: Ulice
Note on I12: DIČ
Note on C13: PSČ
Note on D13: Ulice

## VzorPolozky (hidden)
Položkový rozpočet
Z:
O:
R:

## SO 03 - 1.000
Položkový rozpočet - výkaz výměr | [21 empty] | #TypZaznamu#
S: |  | SO 03 - Nadzemní objekty | [19 empty] | STA
O: | [21 empty] | OBJ
R: | [21 empty] | ROZ
C: | [21 empty] | CAS_STR
Č: |  | 1.000 Architektonicko - stavební řešení
P.č. | Číslo položky | Název položky | MJ | množství | Celkem | Dodávka | Dodávka celk. | Montáž | Montáž celk. | DPH | cena s DPH | hmotnost / MJ | hmotnost celk.(t) | dem. hmotnost / MJ | dem. hmotnost celk.(t) | Ceník | Cen. soustava | Nhod / MJ | Nhod celk.
Díl: | 1 | Zemní práce |  |  | 0 |  | 0 |  | 0 |  | 0 |  | 1650.52 |  | 119.35 |  |  |  | 1169.25 |  |  | DIL
1 | 111101102R00 | Odstranění travin, rákosu na ploše nad 0,1 do 1 ha | ha | 0.15873 | 0 |  | 0 |  | 0 | 21 | 0 | 0 | 0 | 0 | 0 |  |  | 55.5 | 8.81 |  |  | POL1_0
|  | Začátek provozního součtu | [19 empty] | VV | 2
|  | Odstranění travin v ploše do 1ha: | [19 empty] | VV | 2
|  | Viz výkres číslo: TZ, 1.003, 1.005, 1.008, Situace: | [19 empty] | VV | 2
|  | Rozměry - Vstupní objekt, m2:((13,5+1,1+0,2)*12+(13,5+1,1+0,2)*6,2+(13,5+1,1+0,2)*(7,5/2)) |  | 324.86 | [17 empty] | VV | 2
|  | - Rodičovská klidová zóna, m2:(27,8*(13,5+1,1+0,2)) |  | 411.44 | [17 empty] | VV | 2
|  | - Provozní objekt, m2:(14,8*(18,25+6,475+5,625+4,7+3,8)+(8,1*12,1+6,475*3)) |  | 692.415 | [17 empty] | VV | 2
|  | - Kolonáda, m2:((31,05+4,2)*(3,4+1,1)) |  | 158.625 | [17 empty] | VV | 2
|  | Převod na ar:1587,34/100 |  | 15.8734 | [17 empty] | VV | 2
|  | Převod na ha:15,8734/100 |  | 0.15873 | [17 empty] | VV | 2
|  | Konec provozního součtu | [19 empty] | VV | 0
|  | Výpočet:0,15873 |  | 0.15873 | [17 empty] | VV | 0
2 | 113108410R00 | Odstranění asfaltové vrstvy pl.nad 50 m2, tl.10 cm | m2 | 108.5 | 0 |  | 0 |  | 0 | 21 | 0 | 0 | 0 | 0.22 | 23.87 |  |  | 0.07 | 7.6 |  |  | POL1_0
|  | Začátek provozního součtu | [19 empty] | VV | 2
|  | Odstranění asfaltobetonové vrstvy v tl. cca 100mm: | [19 empty] | VV | 2
|  | Viz výkres číslo: TZ, situační výkresy: | [19 empty] | VV | 2
|  | Rozměry - cca:(31*3,5) |  | 108.5 | [17 empty] | VV | 2
|  | Konec provozního součtu | [19 empty] | VV | 0
|  | Výpočet:108,5 |  | 108.5 | [17 empty] | VV | 0
3 | 113107420R00 | Odstranění podkladu nad 50 m2,kam.těžené tl.20 cm | m2 | 108.5 | 0 |  | 0 |  | 0 | 21 | 0 | 0 | 0 | 0.44 | 47.74 |  |  | 0.048 | 5.21 |  |  | POL1_0
|  | Začátek provozního součtu | [19 empty] | VV | 2
|  | Odstranění podkladu z kameniva nad plochu 50m2, tl. cca 200mm: | [19 empty] | VV | 2
|  | Viz výkres číslo: TZ, situační výkresy: | [19 empty] | VV | 2
|  | Rozměry:(31*3,5) |  | 108.5 | [17 empty] | VV | 2
|  | Konec provozního součtu | [19 empty] | VV | 0
|  | Výpočet:108,5 |  | 108.5 | [17 empty] | VV | 0
4 | 113107620R00 | Odstranění podkladu nad 50 m2,kam.drcené tl.20 cm | m2 | 108.5 | 0 |  | 0 |  | 0 | 21 | 0 | 0 | 0 | 0.44 | 47.74 |  |  | 0.073 | 7.92 |  |  | POL1_0
|  | Začátek provozního součtu | [19 empty] | VV | 2
|  | Odstranění podkladu z kameniva nad plochu 50m2, tl. cca 200mm: | [19 empty] | VV | 2
|  | Viz výkres číslo: TZ, situační výkresy: | [19 empty] | VV | 2
|  | Rozměry:(31*3,5) |  | 108.5 | [17 empty] | VV | 2
|  | Konec provozního součtu | [19 empty] | VV | 0
|  | Výpočet:108,5 |  | 108.5 | [17 empty] | VV | 0
5 | 121101103R00 | Sejmutí ornice s přemístěním přes 100 do 250 m, uložení na mezideponii | m3 | 1245 | 0 |  | 0 |  | 0 | 21 | 0 | 0 | 0 | 0 | 0 |  |  | 0.0134 | 16.68 |  |  | POL1_0
|  | Začátek provozního součtu | [19 empty] | VV | 2
|  | Sejmutí ornices přemístěním na meziskládku na staveništi, přemístění 100-250 m, tl. 150mm: | [19 empty] | VV | 2
|  | Viz výkres číslo: TZ, 1.003, 1.005, 1.008, Situace: | [19 empty] | VV | 2
|  | Rozměry - plocha cca:8300*0,15 |  | 1245 | [17 empty] | VV | 2
|  | Konec provozního součtu | [19 empty] | VV | 0
|  | Výpočet:1245 |  | 1245 | [17 empty] | VV | 0
6 | 122100010RAA | Odkopávky nezapažené v hornině 1-4, naložení, odvoz 30 km, uložení | m3 | 103.8706 | 0 |  | 0 |  | 0 | 21 | 0 | 0 | 0 | 0 | 0 |  |  | 0.29525 | 30.67 |  |  | POL2_0
|  | Začátek provozního součtu | [19 empty] | VV | 2
|  | Odkopání, prokopávky, zářezy v hornině (zemině) tř.3, jejich naložení, odvoz do cca 30km, uložení, bez poplatku na skládku: | [19 empty] | VV | 2
|  | Viz výkres číslo: TZ, 1.003, 1.005, 1.008, situace: | [19 empty] | VV | 2
|  | Výška (hloubka) výkopů průměrována!!!: | [19 empty] | VV | 2
|  | Prokopání vrstvy z H.T.U do rostlého terénu: | [19 empty] | VV | 2
|  | Rozměry - Vstupní objekt, h= cca 450mm pro pasy a patky, h= cca 230mm pro patky:((1,25*1,25*4)*0,45+(1,5*1,5*1)*0,45+(4*9,4+15,6+12,5+12,5)*0,8*0,45)+(14*0,6*0,6)*0,23 |  | 33.1362 | [17 empty] | VV | 2
|  | - Rodičovská klidová zóna, h= 190mm pro patky, h= 290mm pro pas:((20*0,6*0,6)*0,19+(27,8*0,8*0,29)) |  | 7.8176 | [17 empty] | VV | 2
|  | - Provozní objekt, h= 200mm pro patky, h= 250mm pro pasy:((13*1,25*1,25)*0,2+(1,75*1,74*4+3,35*1,75*2)*0,2+(18,25*2+6,725*2+1,6*4+2,25*4+4,75*3+10,2*2+3,4*2+1*2+10,95*2+2,125*2+2,65*2+3,725+8,25)*0,8*0,25) |  | 39.2885 | [17 empty] | VV | 2
|  | - Kolonáda, h= 150mm pro patky:(12*0,6*0,6)*0,15 |  | 0.648 | [17 empty] | VV | 2
|  | - rýhy pro lože palisád:(14,6+8,6+3)*0,6*0,6 |  | 9.432 | [17 empty] | VV | 2
|  | +15% nakypření:90,3223*1,15 |  | 103.8706 | [17 empty] | VV | 2
|  | Konec provozního součtu | [19 empty] | VV | 0
|  | Výpočet - kubatura:103,87064 |  | 103.8706 | [17 empty] | VV | 0
7 | 131100010RAA | Hloubení nezapažených jam v hornině1-4, odvoz do 30 km, uložení na skládku | m3 | 1738.8047 | 0 |  | 0 |  | 0 | 21 | 0 | 0 | 0 | 0 | 0 |  |  | 0.32334 | 562.23 |  |  | POL2_0
|  | Začátek provozního součtu | [19 empty] | VV | 2
|  | Hloubení nezapažených jam v hornině (zemině) tř.3, naložení odvoz do cca 30km, uložení, bez poplatku za skládku: | [19 empty] | VV | 2
|  | Viz výkres číslo: TZ, 1.003, 1.005, 1.008, situace: | [19 empty] | VV | 2
|  | Výška (hloubka) výkopů průměrována!!!: | [19 empty] | VV | 2
|  | Sejmutí (vykopání) vrstvy z P.T. na H.T.U: | [19 empty] | VV | 2
|  | Rozměry - Vstupní objekt, h= cca 850mm:((13,5+1,1+0,2)*12+(13,5+1,1+0,2)*6,2+(13,5+1,1+0,2)*(7,5/2))*0,85 |  | 276.131 | [17 empty] | VV | 2
|  | - Rodičovská klidová zóna, h= cca 860mm:(27,8*(13,5+1,1+0,2))*0,86 |  | 353.8384 | [17 empty] | VV | 2
|  | - Provozní objekt, h= cca 960mm:(14,8*(18,25+6,475+5,625+4,7+3,8)+(8,1*12,1+6,475*3))*0,96 |  | 664.7184 | [17 empty] | VV | 2
|  | - Kolonáda, h= cca 1370mm:((31,05+4,2)*(3,4+1,1))*1,37 |  | 217.3162 | [17 empty] | VV | 2
|  | +15% nakypření:1512,00405*1,15 |  | 1738.8047 | [17 empty] | VV | 2
|  | Konec provozního součtu | [19 empty] | VV | 0
|  | Výpočet - kubatura:1738,80466 |  | 1738.8047 | [17 empty] | VV | 0
8 | 174101101R00 | Zásyp jam, rýh, šachet se zhutněním | m3 | 1646.32 | 0 |  | 0 |  | 0 | 21 | 0 | 0 | 0 | 0 | 0 |  |  | 0.202 | 332.56 |  |  | POL1_0
|  | Začátek provozního součtu | [19 empty] | VV | 2
|  | Zásyp jam, rýh, šachet apod. se zhutněním dle projektu: | [19 empty] | VV | 2
|  | Viz výkres číslo: TZ, 1.002, 1.003, řezy, situace: | [19 empty] | VV | 2
|  | Hloubka (výška) zásypů zprůměrována!!!: | [19 empty] | VV | 2
|  | Rozměry - Vstupní objekt:(3,9*2,05*4+3,9*3,7*2+1,5*9,4)*1+(170*1,4) |  | 312.94 | [17 empty] | VV | 2
|  | - Rodičovská klidová zóna:(83,4*1,5+231,3*1,4+52,3*1,3) |  | 516.91 | [17 empty] | VV | 2
|  | - Provozní objekt:(22+54,3+92,1+143,4+14,1+15,8+9,7+35,3+11,5+35,3+11,5)*1,35 |  | 600.75 | [17 empty] | VV | 2
|  | - Kolonáda:(105,2*1,1) |  | 115.72 | [17 empty] | VV | 2
|  | - Plocha u objektů:(100*1) |  | 100 | [17 empty] | VV | 2
|  | Konec provozního součtu | [19 empty] | VV | 0
|  | Výpočet:1646,32 |  | 1646.32 | [17 empty] | VV | 0
9 | 180407111RT2 | Položení travního koberce, včetně dodávky travního koberce | m2 | 200 | 0 |  | 0 |  | 0 | 21 | 0 | 0.021 | 4.2 | 0 | 0 |  |  | 0.14 | 28 |  |  | POL1_0
|  | Začátek provozního součtu | [19 empty] | VV | 2
|  | Položení přírodního travního koberce, včetně jeho dodání: | [19 empty] | VV | 2
|  | Viz výkres číslo: TZ, situace, sad. úpravy: | [19 empty] | VV | 2
|  | Rozměry - cca:200 |  | 200 | [17 empty] | VV | 2
|  | Konec provozního součtu | [19 empty] | VV | 0
|  | Výpočet:200 |  | 200 | [17 empty] | VV | 0
10 | 185803111R00 | Ošetření trávníku v rovině | m2 | 200 | 0 |  | 0 |  | 0 | 21 | 0 | 0 | 0 | 0 | 0 |  |  | 0.011 | 2.2 |  |  | POL1_0
|  | Začátek provozního součtu | [19 empty] | VV | 2
|  | Ošetření trávníku po zhotovení např. (vypletí, prohrábnutí, vyvláčení apod.): | [19 empty] | VV | 2
|  | Viz výkres číslo: TZ, situace, sad. úpravy: | [19 empty] | VV | 2
|  | Rozměry - cca:200 |  | 200 | [17 empty] | VV | 2
|  | Konec provozního součtu | [19 empty] | VV | 0
|  | Výpočet:200 |  | 200 | [17 empty] | VV | 0
11 | 185804312R00 | Zalití rostlin vodou plochy nad 20 m2 | m3 | 37.2 | 0 |  | 0 |  | 0 | 21 | 0 | 0 | 0 | 0 | 0 |  |  | 0.26 | 9.67 |  |  | POL1_0
|  | Začátek provozního součtu | [19 empty] | VV | 2
|  | Zalití rostlin vodou přes plochu nad 20m2: | [19 empty] | VV | 2
|  | Viz výkres číslo: TZ, situace, sad. úpravy: | [19 empty] | VV | 2
|  | Rozměry - cca:200 |  | 200 | [17 empty] | VV | 2
|  | - zalití trávníku po dobu 1 měsíce: 5-7l/m2/den:(200*(6*31)) |  | 37200 | [17 empty] | VV | 2
|  | Konec provozního součtu | [19 empty] | VV | 0
|  | Výpočet:37,2 |  | 37.2 | [17 empty] | VV | 0
12 | 181301112R00 | Rozprostření ornice, rovina, tl.10-15 cm,nad 500m2, mírný svah | m2 | 8300 | 0 |  | 0 |  | 0 | 21 | 0 | 0 | 0 | 0 | 0 |  |  | 0.019 | 157.7 |  |  | POL1_0
|  | Začátek provozního součtu | [19 empty] | VV | 2
|  | Rozprostření ornice v tl. 100-150mm, plocha nad 500m2: | [19 empty] | VV | 2
|  | Viz výkres číslo: TZ, Situace: | [19 empty] | VV | 2
|  | Rozměry - cca:8300 |  | 8300 | [17 empty] | VV | 2
|  | Konec provozního součtu | [19 empty] | VV | 0
|  | Výpočet:8300 |  | 8300 | [17 empty] | VV | 0
13 | 58121190R | Zemina pro zásypy, dobře hutnitelná | m3 | 1646.32 | 0 |  | 0 |  | 0 | 21 | 0 | 1 | 1646.32 | 0 | 0 |  |  | 0 | 0 |  |  | POL3_0
|  | Začátek provozního součtu | [19 empty] | VV | 2
|  | Zemina dobře hutnitelná pro zásypy: | [19 empty] | VV | 2
|  | Viz výkres číslo: TZ, 1.002, 1.003, řezy, situace: | [19 empty] | VV | 2
|  | Hloubka (výška) zásypů zprůměrována!!!: | [19 empty] | VV | 2
|  | Rozměry - Vstupní objekt:(3,9*2,05*4+3,9*3,7*2+1,5*9,4)*1+(170*1,4) |  | 312.94 | [17 empty] | VV | 2
|  | - Rodičovská klidová zóna:(83,4*1,5+231,3*1,4+52,3*1,3) |  | 516.91 | [17 empty] | VV | 2
|  | - Provozní objekt:(22+54,3+92,1+143,4+14,1+15,8+9,7+35,3+11,5+35,3+11,5)*1,35 |  | 600.75 | [17 empty] | VV | 2
|  | - Kolonáda:(105,2*1,1) |  | 115.72 | [17 empty] | VV | 2
|  | - Plocha u objektů:(100*1) |  | 100 | [17 empty] | VV | 2
|  | Konec provozního součtu | [19 empty] | VV | 0
|  | Výpočet:1646,32 |  | 1646.32 | [17 empty] | VV | 0
14 | 199000002R00 | Poplatek za skládku horniny 1- 4 | m3 | 1832 | 0 |  | 0 |  | 0 | 21 | 0 | 0 | 0 | 0 | 0 |  |  | 0 | 0 |  |  | POL1_0
|  | Poplatek za skládku:1832 |  | 1832 | [17 empty] | VV | 0
Díl: | 2 | Základy,zvláštní zakládání |  |  | 0 |  | 0 |  | 0 |  | 0 |  | 1346.6637 |  | 0 |  |  |  | 1571.68 |  |  | DIL
15 | 273313511R00 | Beton základových desek prostý C 16/20 | m3 | 94.787 | 0 |  | 0 |  | 0 | 21 | 0 | 2.525 | 239.3372 | 0 | 0 |  |  | 0.477 | 45.21 |  |  | POL1_0
|  | Začátek provozního součtu | [19 empty] | VV | 2
|  | Beton základových desek prostý, nebo slabě vyztužený, beton C16/20 - X0: | [19 empty] | VV | 2
|  | Viz výkres číslo: TZ, 1.002, 1.003A a řezy: | [19 empty] | VV | 2
|  | Rozměry - základové desky:(1,5*1,925*0,2+(3,1*1,6-0,8*0,8*2)*0,25) |  | 1.4975 | [17 empty] | VV | 2
|  | - podkladní beton - vstupní objekt:(10,5*12*0,15)+(2,55*2+1*2+4,4)*0,3*0,15 |  | 19.4175 | [17 empty] | VV | 2
|  | - podkladní beton - provozní objekt:(444*0,15)+(152,15+4,35+2,85+2,25)*0,3*0,15 |  | 73.872 | [17 empty] | VV | 2
|  | Konec provozního součtu | [19 empty] | VV | 0
|  | Výpočet:94,787 |  | 94.787 | [17 empty] | VV | 0
16 | 273351215RT1 | Bednění stěn základových desek - zřízení, bednicí materiál prkna | m2 | 22.4857 | 0 |  | 0 |  | 0 | 21 | 0 | 0.0364 | 0.81848 | 0 | 0 |  |  | 0.527 | 11.85 |  |  | POL1_0
|  | Začátek provozního součtu | [19 empty] | VV | 2
|  | Zřízení bednění pro desky betonové, včetně dodání materiálu: | [19 empty] | VV | 2
|  | Viz výkres číslo: TZ, 1.002 a řezy: | [19 empty] | VV | 2
|  | Rozměry:(1,5*2+1,925*2)*0,2+(3,1*2+1,6*2+0,8*8)*0,25+(4,7+8,1+12,05+3,45+4,75+18,25+10,5+10,5+35)*0,15 |  | 21.415 | [17 empty] | VV | 2
|  | Konec provozního součtu | [19 empty] | VV | 0
|  | Výpočet:22,48575 |  | 22.4857 | [17 empty] | VV | 0
17 | 273351216R00 | Bednění stěn základových desek - odstranění | m2 | 22.4857 | 0 |  | 0 |  | 0 | 21 | 0 | 0 | 0 | 0 | 0 |  |  | 0.32 | 7.2 |  |  | POL1_0
|  | Začátek provozního součtu | [19 empty] | VV | 2
|  | Odstranění bednění pro desky betonové: | [19 empty] | VV | 2
|  | Viz výkres číslo: TZ, 1.002 a řezy: | [19 empty] | VV | 2
|  | Rozměry:(1,5*2+1,925*2)*0,2+(3,1*2+1,6*2+0,8*8)*0,25+(4,7+8,1+12,05+3,45+4,75+18,25+10,5+10,5+35)*0,15 |  | 21.415 | [17 empty] | VV | 2
|  | +5%:21,415*1,05 |  | 22.4857 | [17 empty] | VV | 2
|  | Konec provozního součtu | [19 empty] | VV | 0
|  | Výpočet:22,48575 |  | 22.4857 | [17 empty] | VV | 0
18 | 274313511R00 | Beton základových pasů prostý C 16/20 | m3 | 316.0719 | 0 |  | 0 |  | 0 | 21 | 0 | 2.525 | 798.0816 | 0 | 0 |  |  | 0.477 | 150.77 |  |  | POL1_0
|  | Začátek provozního součtu | [19 empty] | VV | 2
|  | Beton základových pasů prostý, nebo slabě vyztužený, beton C16/20 - X0: | [19 empty] | VV | 2
|  | Viz výkres číslo: TZ, 1.002 a řezy: | [19 empty] | VV | 2
|  | Rozměry - Vstupní onjekt: | [19 empty] | VV | 2
|  | - šíře 800, hloubka 1600:(12,5+3,9+3,9+3,9+3,9+3,55+3,55+9,05+9,05+9,4+9,4+3,1)*0,8*1,6 |  | 96.256 | [17 empty] | VV | 2
|  | Rozměry - RKZ: | [19 empty] | VV | 2
|  | - šíře 800, hloubka 1500:(27,3*0,8*1,5) |  | 32.76 | [17 empty] | VV | 2
|  | Rozměry - Provozní objekt: | [19 empty] | VV | 2
|  | - šíře 800, hloubka 1600:(3,3+4,65)*0,8*1,6 |  | 10.176 | [17 empty] | VV | 2
|  | - šíře 800, hloubka 1500:(2,4+3,05+1,025)*0,8*1,5 |  | 7.77 | [17 empty] | VV | 2
|  | - šíře 800, hloubka 1400:(18,25+17,25+6,725+4,75+4,75+4,75+2,25+2,25+1,6+1,6+4,65+4,65+4,75+4,75+5+13,1+8,55+2,125+6,125+3,85+1,05+0,8+8,1)*0,8*1,4 |  | 147.476 | [17 empty] | VV | 2
|  | - šíře 500, hloubka 1400:(3,175+1,75+1,18+3,127+2,4+2,725+3,4+1,0)*0,5*1,4 |  | 13.1299 | [17 empty] | VV | 2
|  | - šíře 300, hloubka 170:(4,11*0,3*0,17) |  | 0.20961 | [17 empty] | VV | 2
|  | - lože pro palisádové prvky:(8+7,52*2)*0,6*0,6 |  | 8.2944 | [17 empty] | VV | 2
|  | Konec provozního součtu | [19 empty] | VV | 0
|  | Výpočet:316,07191 |  | 316.0719 | [17 empty] | VV | 0
19 | 274351215RT1 | Bednění stěn základových pasů - zřízení, bednicí materiál prkna | m2 | 785.2004 | 0 |  | 0 |  | 0 | 21 | 0 | 0.03634 | 28.5342 | 0 | 0 |  |  | 0.527 | 413.8 |  |  | POL1_0
|  | Začátek provozního součtu | [19 empty] | VV | 2
|  | Zřízení bednění pro základové pasy, včetně dodání materiálu: | [19 empty] | VV | 2
|  | Viz výkres číslo: TZ, 1.002 a řezy: | [19 empty] | VV | 2
|  | Rozměry - šíře 800, hloubka 1600:((12,5+3,9*6+1,5+10,2*4)+(4,65+3,3))*2*1,6 |  | 275.68 | [17 empty] | VV | 2
|  | - šíře 800, hloubka 1500:(27,3+2,4+1,825+2,25)*2*1,5 |  | 101.325 | [17 empty] | VV | 2
|  | - šíře 800, hloubka 1400:(18,25+5,55+7,425*2+5,55+10,2+5,925+1,6+2,25+10,2*2+3,4+4,65+8,75+7,3+6,125+0,8+2,125+1,05+7,75)*2*1,4 |  | 354.27 | [17 empty] | VV | 2
|  | - šíře 500, hloubka 1400:(1+3,4+2,725+2,4+3,13+1,18+1,75+3,175)*2*1,4 |  | 52.528 | [17 empty] | VV | 2
|  | - šíře 300, hloubka 170:(4,11*2*0,17) |  | 1.3974 | [17 empty] | VV | 2
|  | Konec provozního součtu | [19 empty] | VV | 0
|  | Výpočet:785,2004 |  | 785.2004 | [17 empty] | VV | 0
20 | 274351216R00 | Bednění stěn základových pasů - odstranění | m2 | 785.2004 | 0 |  | 0 |  | 0 | 21 | 0 | 0 | 0 | 0 | 0 |  |  | 0.32 | 251.26 |  |  | POL1_0
|  | Začátek provozního součtu | [19 empty] | VV | 2
|  | Odstranění bednění pro základové pasy: | [19 empty] | VV | 2
|  | Viz výkres číslo: TZ, 1.002 a řezy: | [19 empty] | VV | 2
|  | Rozměry - šíře 800, hloubka 1600:((12,5+3,9*6+1,5+10,2*4)+(4,65+3,3))*2*1,6 |  | 275.68 | [17 empty] | VV | 2
|  | - šíře 800, hloubka 1500:(27,3+2,4+1,825+2,25)*2*1,5 |  | 101.325 | [17 empty] | VV | 2
|  | - šíře 800, hloubka 1400:(18,25+5,55+7,425*2+5,55+10,2+5,925+1,6+2,25+10,2*2+3,4+4,65+8,75+7,3+6,125+0,8+2,125+1,05+7,75)*2*1,4 |  | 354.27 | [17 empty] | VV | 2
|  | - šíře 500, hloubka 1400:(1+3,4+2,725+2,4+3,13+1,18+1,75+3,175)*2*1,4 |  | 52.528 | [17 empty] | VV | 2
|  | - šíře 300, hloubka 170:(4,11*2*0,17) |  | 1.3974 | [17 empty] | VV | 2
|  | Konec provozního součtu | [19 empty] | VV | 0
|  | Výpočet:785,2004 |  | 785.2004 | [17 empty] | VV | 0
21 | 275313511R00 | Beton základových patek prostý C 16/20 | m3 | 61.3693 | 0 |  | 0 |  | 0 | 21 | 0 | 2.525 | 154.9574 | 0 | 0 |  |  | 0.477 | 29.27 |  |  | POL1_0
|  | Začátek provozního součtu | [19 empty] | VV | 2
|  | Beton základových patek prostý, nebo slabě vyztužený, beton C16/20 - X0: | [19 empty] | VV | 2
|  | Viz výkres číslo: TZ, 1.002 a řezy: | [19 empty] | VV | 2
|  | Rozměry - 600x600 půdorysné:(0,6*0,6*0,27)*14+(0,6*0,6*1,4)*29+(0,6*0,6*1,45)*3+(0,6*0,6*1,5)*2+(0,6*0,6*1,55)*1+(0,6*0,6*1,6)*5+(0,6*0,6*1,65) |  | 22.6548 | [17 empty] | VV | 2
|  | - 1250x1250:(1,25*1,25*0,8)*5+(1,25*1,25*0,9)+(1,25*1,25*0,7)*6+(1,25*1,25*0,6)*3+(1,25*1,25*1,4)*2 |  | 21.4062 | [17 empty] | VV | 2
|  | - 400x400:(0,4*0,4*0,42)*6 |  | 0.4032 | [17 empty] | VV | 2
|  | - 3350x1750:(3,35*1,75*0,6)*2 |  | 7.035 | [17 empty] | VV | 2
|  | - 1750x1750:(1,75*1,75*0,6)*4 |  | 7.35 | [17 empty] | VV | 2
|  | - 1800x1000:(1,8*1*1,4) |  | 2.52 | [17 empty] | VV | 2
|  | Konec provozního součtu | [19 empty] | VV | 0
|  | Výpočet:61,36925 |  | 61.3693 | [17 empty] | VV | 0
22 | 275323611R00 | Železobeton základových patek C 30/37 | m3 | 41.53 | 0 |  | 0 |  | 0 | 21 | 0 | 2.525 | 104.8632 | 0 | 0 |  |  | 0.48 | 19.93 |  |  | POL1_0
|  | Začátek provozního součtu | [19 empty] | VV | 2
|  | Beton železový patek C30/37 - XC2 - Dmax16: | [19 empty] | VV | 2
|  | Viz výkres číslo: TZ, 2.002, 2.003, 2.007 a 2.008: | [19 empty] | VV | 2
|  | Rozměry - ZP11:(1,25*1,25*0,8)*4 |  | 5 | [17 empty] | VV | 2
|  | - ZP12:(1,5*1,5*0,8)*2 |  | 3.6 | [17 empty] | VV | 2
|  | - ZP01:(1,25*1,25*0,8)*11 |  | 13.75 | [17 empty] | VV | 2
|  | - ZP02:(1,75*1,75*0,8)*4 |  | 9.8 | [17 empty] | VV | 2
|  | - ZP03:(3,35*1,75*0,8)*2 |  | 9.38 | [17 empty] | VV | 2
|  | Konec provozního součtu | [19 empty] | VV | 0
|  | Výpočet:41,53 |  | 41.53 | [17 empty] | VV | 0
23 | 275351215RT1 | Bednění stěn základových patek - zřízení, bednicí materiál prkna | m2 | 363.604 | 0 |  | 0 |  | 0 | 21 | 0 | 0.0364 | 13.2352 | 0 | 0 |  |  | 0.527 | 191.62 |  |  | POL1_0
|  | Začátek provozního součtu | [19 empty] | VV | 2
|  | Zřízení bednění pro zhotovení patek, včetně dodání materiálu: | [19 empty] | VV | 2
|  | Viz výkres číslo: TZ, 1.002 a řezy: | [19 empty] | VV | 2
|  | Rozměry - 600x600 půdorysné:(0,6*4*2)*2+(0,6*4*1,7)*2+(0,6*4*1,6)*9+(0,6*4*1,4)*20+(0,6*4*1,4)*8+(0,6*4*0,27)*14 |  | 155.472 | [17 empty] | VV | 2
|  | - 1250x1250:(1,25*4*1,6)*5+(1,25*4*1,7)+(1,25*4*1,5)*6+(1,25*4*1,4)*5 |  | 128.5 | [17 empty] | VV | 2
|  | - 400x400:(0,4*4*0,42)*6 |  | 4.032 | [17 empty] | VV | 2
|  | - 3350x1750:((3,35*2+1,75*2)*1,4)*2 |  | 28.56 | [17 empty] | VV | 2
|  | - 1750x1750:(1,75*4*1,4)*4 |  | 39.2 | [17 empty] | VV | 2
|  | - 1800x1000:(1,8*2+1*2)*1,4 |  | 7.84 | [17 empty] | VV | 2
|  | Konec provozního součtu | [19 empty] | VV | 0
|  | Výpočet:363,604 |  | 363.604 | [17 empty] | VV | 0
24 | 275351216R00 | Bednění stěn základových patek - odstranění | m2 | 363.604 | 0 |  | 0 |  | 0 | 21 | 0 | 0 | 0 | 0 | 0 |  |  | 0.32 | 116.35 |  |  | POL1_0
|  | Začátek provozního součtu | [19 empty] | VV | 2
|  | Odstranění bednění pro zhotovení patek: | [19 empty] | VV | 2
|  | Viz výkres číslo: TZ, 1.002 a řezy: | [19 empty] | VV | 2
|  | Rozměry - 600x600 půdorysné:(0,6*4*2)*2+(0,6*4*1,7)*2+(0,6*4*1,6)*9+(0,6*4*1,4)*20+(0,6*4*1,4)*8+(0,6*4*0,27)*14 |  | 155.472 | [17 empty] | VV | 2
|  | - 1250x1250:(1,25*4*1,6)*5+(1,25*4*1,7)+(1,25*4*1,5)*6+(1,25*4*1,4)*5 |  | 128.5 | [17 empty] | VV | 2
|  | - 400x400:(0,4*4*0,42)*6 |  | 4.032 | [17 empty] | VV | 2
|  | - 3350x1750:((3,35*2+1,75*2)*1,4)*2 |  | 28.56 | [17 empty] | VV | 2
|  | - 1750x1750:(1,75*4*1,4)*4 |  | 39.2 | [17 empty] | VV | 2
|  | - 1800x1000:(1,8*2+1*2)*1,4 |  | 7.84 | [17 empty] | VV | 2
|  | Konec provozního součtu | [19 empty] | VV | 0
|  | Výpočet:363,604 |  | 363.604 | [17 empty] | VV | 0
25 | 275361721R00 | Výztuž základových patek z oceli B500 B | t | 5.6116 | 0 |  | 0 |  | 0 | 21 | 0 | 1.0212 | 5.7303 | 0 | 0 |  |  | 23.531 | 132.05 |  |  | POL1_0
|  | Začátek provozního součtu | [19 empty] | VV | 2
|  | Výztuž základových patek z betonářské oceli B500 B: | [19 empty] | VV | 2
|  | Viz výkres číslo: 2.007, 2.008: | [19 empty] | VV | 2
|  | Rozměry - v kg: | [19 empty] | VV | 2
|  | profil 8:11,07+32,66 |  | 43.73 | [17 empty] | VV | 2
|  | profil 10:40,94 |  | 40.94 | [17 empty] | VV | 2
|  | profil 16:1078,67+4448,23 |  | 5526.9 | [17 empty] | VV | 2
|  | Konec provozního součtu | [19 empty] | VV | 0
|  | Výpočet v tunách:5,61157 |  | 5.6116 | [17 empty] | VV | 0
26 | 275361921RT5 | Výztuž základových patek ze svařovaných sítí, průměr drátu 6,0, oka 150/150 mm KH20 | t | 0.030542 | 0 |  | 0 |  | 0 | 21 | 0 | 1.0554 | 0.03224 | 0 | 0 |  |  | 15.231 | 0.47 |  |  | POL1_0
|  | Začátek provozního součtu | [19 empty] | VV | 2
|  | Výztuž základových patek nad strojovnou, dvojitá, profily 6/150 na 6/150: | [19 empty] | VV | 2
|  | Viz výkres číslo: TZ, 1.002 a řezy: | [19 empty] | VV | 2
|  | Rozměry - 600x600:(0,6*0,6*14) |  | 5.04 | [17 empty] | VV | 2
|  | Hmotnost:5,04*3,03*2 |  | 30.5424 | [17 empty] | VV | 2
|  | Konec provozního součtu | [19 empty] | VV | 0
|  | Výpočet:0,0305424 |  | 0.030542 | [17 empty] | VV | 0
27 | 289970111R00 | Vrstva geotextilie 300g/m2 | m2 | 2147.8219 | 0 |  | 0 |  | 0 | 21 | 0 | 0.0005 | 1.0739 | 0 | 0 |  |  | 0.094 | 201.9 |  |  | POL1_0
|  | Začátek provozního součtu | [19 empty] | VV | 2
|  | Vrstva geotextilie, dodávka a montáž: | [19 empty] | VV | 2
|  | Viz výkres číslo: TZ, 1.003, 1.005, 1.008: | [19 empty] | VV | 2
|  | Rozměry - Vstupní objekt:(3,9*2,05*4+1,5*9,4+3,9*3,7*2) |  | 74.94 | [17 empty] | VV | 2
|  | - Rodičovská klidová zóna:83,4 |  | 83.4 | [17 empty] | VV | 2
|  | - Provozní objekt:(5,625*3,45+12,05*4,65+30,3*10,5) |  | 393.5888 | [17 empty] | VV | 2
|  | - Kolonáda:105,2 |  | 105.2 | [17 empty] | VV | 2
|  | - Kolonáda 2:202 |  | 202 | [17 empty] | VV | 2
|  | - v souvrství 2x:859,12875*2 |  | 1718.2575 | [17 empty] | VV | 2
|  | +20% překryt + 5%í:1718,2575*1,25 |  | 2147.8219 | [17 empty] | VV | 2
|  | Konec provozního součtu | [19 empty] | VV | 0
|  | Výpočet:2147,82188 |  | 2147.8219 | [17 empty] | VV | 0
Díl: | 3 | Svislé a kompletní konstrukce |  |  | 0 |  | 0 |  | 0 |  | 0 |  | 254.025 |  | 0 |  |  |  | 984.35 |  |  | DIL
28 | 311238114R00 | Zdivo keramické P+D P10 na MVC 5, tl. 300 mm | m2 | 655.973 | 0 |  | 0 |  | 0 | 21 | 0 | 0.30189 | 198.0317 | 0 | 0 |  |  | 0.915 | 600.22 |  |  | POL1_0
|  | Začátek provozního součtu | [19 empty] | VV | 2
|  | Zdivo keramické tl.300mm, P+D, P10 na MVC 5: | [19 empty] | VV | 2
|  | Viz výkres číslo: TZ, 1.003A, 1.005: | [19 empty] | VV | 2
|  | Rozměry - Vstupní objekt:(12+10,2+10,2+12+4,4*4+10,2+10,2)*3,1 |  | 255.44 | [17 empty] | VV | 2
|  | - odpočet oken:-(1,2*2,8+1,2*0,65*2+3,45*1,25+3,65*1,25+4,2*1,25) |  | -19.045 | [17 empty] | VV | 2
|  | - odpočet dveří:-(0,9*2,15*7+1,7*2,15) |  | -17.2 | [17 empty] | VV | 2
|  | - odpočet překladů:-(2,5*0,25*1+1,25*0,25*7+1,5*0,25*2) |  | -3.5625 | [17 empty] | VV | 2
|  | Rodičovská klidová zóna:(27,8*3) |  | 83.4 | [17 empty] | VV | 2
|  | - odpočet dveří:-(0,7*0,95) |  | -0.665 | [17 empty] | VV | 2
|  | - odpočet překladů:-(1*0,238) |  | -0.238 | [17 empty] | VV | 2
|  | Provozní objekt:((5,625+3,05+7,925+10,5)*2+5,25+10,2+2,9+10,2+12,6+8,1+5,025+3,15+1,325+8,05+4,75)*3,1 |  | 389.825 | [17 empty] | VV | 2
|  | - odpočet oken:-(2,4*0,6+1,2*2,85*4+3,6*1,5) |  | -20.52 | [17 empty] | VV | 2
|  | - odpočet dveří:-(0,9*2,15*3+1*2,15+1,5*3+1*3*2+1,1*3*2+2*2,1) |  | -29.255 | [17 empty] | VV | 2
|  | - odpočet překladů:-((1,5*1+1,25*3)*0,25) |  | -1.3125 | [17 empty] | VV | 2
|  | +3%:636,867*1,03 |  | 655.973 | [17 empty] | VV | 2
|  | Konec provozního součtu | [19 empty] | VV | 0
|  | Výpočet:655,97301 |  | 655.973 | [17 empty] | VV | 0
29 | 317147311R00 | Překlad nenosný z pórobetonu 125x250x1200 | kus | 12 | 0 |  | 0 |  | 0 | 21 | 0 | 0.02946 | 0.35352 | 0 | 0 |  |  | 0.242 | 2.9 |  |  | POL1_0
|  | Začátek provozního součtu | [19 empty] | VV | 2
|  | Překlad pórobetonový nenosný do příček pórobetonových: | [19 empty] | VV | 2
|  | Viz výkres číslo: TZ, 1.003A: | [19 empty] | VV | 2
|  | Ozn. prvku - P/04:1*12 |  | 12 | [17 empty] | VV | 2
|  | Konec provozního součtu | [19 empty] | VV | 0
|  | Počet kusů:12 |  | 12 | [17 empty] | VV | 0
30 | 317168130R00 | Překlad keramický vysoký 70x238x1000 mm | kus | 4 | 0 |  | 0 |  | 0 | 21 | 0 | 0.03637 | 0.14548 | 0 | 0 |  |  | 0.245 | 0.98 |  |  | POL1_0
|  | Začátek provozního součtu | [19 empty] | VV | 2
|  | Překlad keramický pro keramické zdivo: | [19 empty] | VV | 2
|  | Viz výkres číslo: TZ, 1.003: | [19 empty] | VV | 2
|  | Ozn. prvku - P/06:4*1 |  | 4 | [17 empty] | VV | 2
|  | Konec provozního součtu | [19 empty] | VV | 0
|  | Počet kusů:4 |  | 4 | [17 empty] | VV | 0
31 | 317168131R00 | Překlad keramický vysoký 70x238x1250 mm | kus | 40 | 0 |  | 0 |  | 0 | 21 | 0 | 0.04529 | 1.8116 | 0 | 0 |  |  | 0.2525 | 10.1 |  |  | POL1_0
|  | Začátek provozního součtu | [19 empty] | VV | 2
|  | Překlad keramický pro keramické zdivo: | [19 empty] | VV | 2
|  | Viz výkres číslo: TZ, 1.003A: | [19 empty] | VV | 2
|  | Ozn. prvku - P/02:4*10 |  | 40 | [17 empty] | VV | 2
|  | Konec provozního součtu | [19 empty] | VV | 0
|  | Počet kusů:40 |  | 40 | [17 empty] | VV | 0
32 | 317168132R00 | Překlad keramický vysoký 70x238x1500 mm | kus | 12 | 0 |  | 0 |  | 0 | 21 | 0 | 0.05422 | 0.65064 | 0 | 0 |  |  | 0.26 | 3.12 |  |  | POL1_0
|  | Začátek provozního součtu | [19 empty] | VV | 2
|  | Překlad keramický pro keramické zdivo: | [19 empty] | VV | 2
|  | Viz výkres číslo: TZ, 1.003A: | [19 empty] | VV | 2
|  | Ozn. prvku - P/03:4*3 |  | 12 | [17 empty] | VV | 2
|  | Konec provozního součtu | [19 empty] | VV | 0
|  | Počet kusů:12 |  | 12 | [17 empty] | VV | 0
33 | 317168136R00 | Překlad keramický vysoký 70x238x2500 mm | kus | 4 | 0 |  | 0 |  | 0 | 21 | 0 | 0.08999 | 0.35996 | 0 | 0 |  |  | 0.38 | 1.52 |  |  | POL1_0
|  | Začátek provozního součtu | [19 empty] | VV | 2
|  | Překlad keramický pro keramické zdivo: | [19 empty] | VV | 2
|  | Viz výkres číslo: TZ, 1.003A: | [19 empty] | VV | 2
|  | Ozn. prvku - P/01:4*1 |  | 4 | [17 empty] | VV | 2
|  | Konec provozního součtu | [19 empty] | VV | 0
|  | Počet kusů:4 |  | 4 | [17 empty] | VV | 0
34 | 330321310R00 | Beton sloupů a pilířů železový C 30/37 | m3 | 7.0744 | 0 |  | 0 |  | 0 | 21 | 0 | 2.54 | 17.9689 | 0 | 0 |  |  | 2.304 | 16.3 |  |  | POL1_0
|  | Začátek provozního součtu | [19 empty] | VV | 2
|  | Beton sloupů železový, C30/37 - XC3 - XF1 - Dmax16: | [19 empty] | VV | 2
|  | Viz výkres číslo: TZ, 2.004, 2.008 a 2.009: | [19 empty] | VV | 2
|  | Rozměry - N01:(0,2*0,4*3,05)*9 |  | 2.196 | [17 empty] | VV | 2
|  | - N02:(0,2*0,4*3,05)*10 |  | 2.44 | [17 empty] | VV | 2
|  | - N03:(0,2*0,4*3,22)*3 |  | 0.7728 | [17 empty] | VV | 2
|  | - N04:(0,2*0,4*3,22)*1 |  | 0.2576 | [17 empty] | VV | 2
|  | - N12:(0,2*0,4*3,05)*4 |  | 0.976 | [17 empty] | VV | 2
|  | - N11:(0,3*0,3*2,4)*2 |  | 0.432 | [17 empty] | VV | 2
|  | Konec provozního součtu | [19 empty] | VV | 0
|  | Výpočet:7,0744 |  | 7.0744 | [17 empty] | VV | 0
35 | 331351101R00 | Bednění sloupů čtyřúhelníkového průřezu - zřízení | m2 | 110.6658 | 0 |  | 0 |  | 0 | 21 | 0 | 0.03808 | 4.2142 | 0 | 0 |  |  | 0.7 | 77.47 |  |  | POL1_0
|  | Začátek provozního součtu | [19 empty] | VV | 2
|  | Bednění sloupů železobetonových - zřízení, včetně dodání materiálů: | [19 empty] | VV | 2
|  | Viz výkres číslo: TZ, 2.004, 2.008 a 2.009: | [19 empty] | VV | 2
|  | Rozměry - N01:((0,2*2+0,4*2)*3,05)*9 |  | 32.94 | [17 empty] | VV | 2
|  | - N02:((0,2*2+0,4*2)*3,05)*10 |  | 36.6 | [17 empty] | VV | 2
|  | - N03:((0,2*2+0,4*2)*3,22)*3 |  | 11.592 | [17 empty] | VV | 2
|  | - N04:((0,2*2+0,4*2)*3,22)*1 |  | 3.864 | [17 empty] | VV | 2
|  | - N12:((0,2*2+0,4*2)*3,05)*4 |  | 14.64 | [17 empty] | VV | 2
|  | - N11:(0,3*4*2,4)*2 |  | 5.76 | [17 empty] | VV | 2
|  | +5%:105,396*1,05 |  | 110.6658 | [17 empty] | VV | 2
|  | Konec provozního součtu | [19 empty] | VV | 0
|  | Výpočet:110,6658 |  | 110.6658 | [17 empty] | VV | 0
36 | 331351102R00 | Bednění sloupů čtyřúhelníkového průřezu-odstranění | m2 | 110.6658 | 0 |  | 0 |  | 0 | 21 | 0 | 0 | 0 | 0 | 0 |  |  | 0.3 | 33.2 |  |  | POL1_0
|  | Začátek provozního součtu | [19 empty] | VV | 2
|  | Bednění sloupů železobetonových - odstranění: | [19 empty] | VV | 2
|  | Viz výkres číslo: TZ, 2.004, 2.008 a 2.009: | [19 empty] | VV | 2
|  | Rozměry - N01:((0,2*2+0,4*2)*3,05)*9 |  | 32.94 | [17 empty] | VV | 2
|  | - N02:((0,2*2+0,4*2)*3,05)*10 |  | 36.6 | [17 empty] | VV | 2
|  | - N03:((0,2*2+0,4*2)*3,22)*3 |  | 11.592 | [17 empty] | VV | 2
|  | - N04:((0,2*2+0,4*2)*3,22)*1 |  | 3.864 | [17 empty] | VV | 2
|  | - N12:((0,2*2+0,4*2)*3,05)*4 |  | 14.64 | [17 empty] | VV | 2
|  | - N11:(0,3*4*2,4)*2 |  | 5.76 | [17 empty] | VV | 2
|  | +5%:105,396*1,05 |  | 110.6658 | [17 empty] | VV | 2
|  | Konec provozního součtu | [19 empty] | VV | 0
|  | Výpočet:110,6658 |  | 110.6658 | [17 empty] | VV | 0
37 | 331361721R00 | Výztuž sloupů hranatých z oceli B500 B | t | 1.0017 | 0 |  | 0 |  | 0 | 21 | 0 | 1.024 | 1.0257 | 0 | 0 |  |  | 29.568 | 29.62 |  |  | POL1_0
|  | Začátek provozního součtu | [19 empty] | VV | 2
|  | Výztuž sloupů z betonářské oceli B500 B: | [19 empty] | VV | 2
|  | Viz výkres číslo: 2.008: | [19 empty] | VV | 2
|  | Rozměry - v kg: | [19 empty] | VV | 2
|  | profil 8:202,54 |  | 202.54 | [17 empty] | VV | 2
|  | profil 12:741,82 |  | 741.82 | [17 empty] | VV | 2
|  | profil 16:57,33 |  | 57.33 | [17 empty] | VV | 2
|  | Konec provozního součtu | [19 empty] | VV | 0
|  | Výpočet v tunách:1,00169 |  | 1.0017 | [17 empty] | VV | 0
38 | 338920021R00 | Osazení betonové palisády, š. do 20 cm, dl. 60 cm | m | 14.6 | 0 |  | 0 |  | 0 | 21 | 0 | 0.22 | 3.212 | 0 | 0 |  |  | 3.0641 | 44.74 |  |  | POL1_0
|  | Začátek provozního součtu | [19 empty] | VV | 2
|  | Osazení betonové palisády š. do 200mm a výšky 600mm včetně: | [19 empty] | VV | 2
|  | Viz výkres číslo: TZ, 1.003, 1.008: | [19 empty] | VV | 2
|  | Rozměry - zásobování kuchyně:14,6 |  | 14.6 | [17 empty] | VV | 2
|  | Konec provozního součtu | [19 empty] | VV | 0
|  | Výpočet:14,6 |  | 14.6 | [17 empty] | VV | 0
39 | 59228412R | Palisáda přírodní 17,5x20x60 cm | kus | 73 | 0 |  | 0 |  | 0 | 21 | 0 | 0.0365 | 2.6645 | 0 | 0 |  |  | 0 | 0 |  |  | POL3_0
|  | Začátek provozního součtu | [19 empty] | VV | 2
|  | Palisáda betonová: | [19 empty] | VV | 2
|  | Viz výkres číslo: TZ, 1.003, 1.005, 1.008: | [19 empty] | VV | 2
|  | Rozměry - Počet kusů:14,6/0,2 |  | 73 | [17 empty] | VV | 2
|  | Konec provozního součtu | [19 empty] | VV | 0
|  | Počet kusů:73 |  | 73 | [17 empty] | VV | 0
40 | 338920022R00 | Osazení betonové palisády, š. do 20 cm, dl. 90 cm | m | 3 | 0 |  | 0 |  | 0 | 21 | 0 | 0.2625 | 0.7875 | 0 | 0 |  |  | 3.0726 | 9.22 |  |  | POL1_0
|  | Začátek provozního součtu | [19 empty] | VV | 2
|  | Osazení betonové palisády š. do 200mm a výšky 900mm včetně: | [19 empty] | VV | 2
|  | Viz výkres číslo: TZ, 1.003, 1.008: | [19 empty] | VV | 2
|  | Rozměry - zásobování kuchyně:3 |  | 3 | [17 empty] | VV | 2
|  | Konec provozního součtu | [19 empty] | VV | 0
|  | Výpočet:3 |  | 3 | [17 empty] | VV | 0
41 | 59228413R | Palisáda přírodní 17,5x20x80 cm | kus | 15 | 0 |  | 0 |  | 0 | 21 | 0 | 0.0505 | 0.7575 | 0 | 0 |  |  | 0 | 0 |  |  | POL3_0
|  | Začátek provozního součtu | [19 empty] | VV | 2
|  | Palisáda betonová: | [19 empty] | VV | 2
|  | Viz výkres číslo: TZ, 1.003, 1.005, 1.008: | [19 empty] | VV | 2
|  | Rozměry - Počet kusů:3/0,2 |  | 15 | [17 empty] | VV | 2
|  | Konec provozního součtu | [19 empty] | VV | 0
|  | Počet kusů:15 |  | 15 | [17 empty] | VV | 0
42 | 338920023R00 | Osazení betonové palisády, š. do 20 cm, dl. 120 cm | m | 8.6 | 0 |  | 0 |  | 0 | 21 | 0 | 0.315 | 2.709 | 0 | 0 |  |  | 3.0811 | 26.5 |  |  | POL1_0
|  | Začátek provozního součtu | [19 empty] | VV | 2
|  | Osazení betonové palisády š. do 200mm a výšky 1200mm včetně: | [19 empty] | VV | 2
|  | Viz výkres číslo: TZ, 1.003, 1.008: | [19 empty] | VV | 2
|  | Rozměry - zásobování kuchyně:8,6 |  | 8.6 | [17 empty] | VV | 2
|  | Konec provozního součtu | [19 empty] | VV | 0
|  | Výpočet:8,6 |  | 8.6 | [17 empty] | VV | 0
43 | 59228414R | Palisáda přírodní 17,5x20x100 cm | kus | 43 | 0 |  | 0 |  | 0 | 21 | 0 | 0.0615 | 2.6445 | 0 | 0 |  |  | 0 | 0 |  |  | POL3_0
|  | Začátek provozního součtu | [19 empty] | VV | 2
|  | Palisáda betonová: | [19 empty] | VV | 2
|  | Viz výkres číslo: TZ, 1.003, 1.005, 1.008: | [19 empty] | VV | 2
|  | Rozměry - Počet kusů:8,6/0,2 |  | 43 | [17 empty] | VV | 2
|  | Konec provozního součtu | [19 empty] | VV | 0
|  | Počet kusů:43 |  | 43 | [17 empty] | VV | 0
44 | 342256251R00 | Příčka z tvárnic pórobetonových tl. 50 mm | m2 | 2.3625 | 0 |  | 0 |  | 0 | 21 | 0 | 0.03766 | 0.08897 | 0 | 0 |  |  | 0.5233 | 1.24 |  |  | POL1_0
|  | Začátek provozního součtu | [19 empty] | VV | 2
|  | Příčky z tvárnic pórobetonových, tl.50mm, na tmel: | [19 empty] | VV | 2
|  | Viz výkres číslo: TZ, 1.003C, 1.008: | [19 empty] | VV | 2
|  | Rozměry - Provozní objekt:(0,75*3) |  | 2.25 | [17 empty] | VV | 2
|  | +5%:2,25*1,05 |  | 2.3625 | [17 empty] | VV | 2
|  | Konec provozního součtu | [19 empty] | VV | 0
|  | Výpočet:2,3625 |  | 2.3625 | [17 empty] | VV | 0
45 | 342256252RT3 | Příčka z tvárnic pórobetonových tl. 75 mm, P2-500, 500x250x75 mm | m2 | 4.5675 | 0 |  | 0 |  | 0 | 21 | 0 | 0.0561 | 0.25624 | 0 | 0 |  |  | 0.5233 | 2.39 |  |  | POL1_0
|  | Začátek provozního součtu | [19 empty] | VV | 2
|  | Příčky z tvárnic pórobetonových, tl.75mm, na tmel: | [19 empty] | VV | 2
|  | Viz výkres číslo: TZ, 1.003A, 1.005: | [19 empty] | VV | 2
|  | Rozměry - Provozní objekt:1,45*3 |  | 4.35 | [17 empty] | VV | 2
|  | +5%:4,35*1,05 |  | 4.5675 | [17 empty] | VV | 2
|  | Konec provozního součtu | [19 empty] | VV | 0
|  | Výpočet:4,5675 |  | 4.5675 | [17 empty] | VV | 0
46 | 342256254RT2 | Příčka z tvárnic pórobetonových tl. 125 mm, P2-500, 500x250x125 mm | m2 | 169.7236 | 0 |  | 0 |  | 0 | 21 | 0 | 0.09297 | 15.7792 | 0 | 0 |  |  | 0.547 | 92.84 |  |  | POL1_0
|  | Začátek provozního součtu | [19 empty] | VV | 2
|  | Příčky z tvárnic pórobetonových, tl.125mm, na tmel: | [19 empty] | VV | 2
|  | Viz výkres číslo: TZ, 1.003A, 1.005: | [19 empty] | VV | 2
|  | Rozměry - Vstupní objekt:(4,4+2,55*2+1*2)*3,1 |  | 35.65 | [17 empty] | VV | 2
|  | - odpočet otvorů:-(0,9*2,15+0,9*2,02*2) |  | -5.571 | [17 empty] | VV | 2
|  | - odpočet překladů:-(1,25*0,25*3) |  | -0.9375 | [17 empty] | VV | 2
|  | Provozní objekt:(2,25*3+0,975+1,2+2,4*2+2,1125+3,15+1*2+3,9+4,35+1,85+0,775+3,7+3,075+3,7+1,75+1,95+1,475+3,325)*3,0 |  | 152.5125 | [17 empty] | VV | 2
|  | - odpočet otvorů:-(1*2,15*2+0,8*2,15*3+0,9*2,15*4) |  | -17.2 | [17 empty] | VV | 2
|  | - odpočet překladů:-(1,25*0,25*9) |  | -2.8125 | [17 empty] | VV | 2
|  | +5%:161,6415*1,05 |  | 169.7236 | [17 empty] | VV | 2
|  | Konec provozního součtu | [19 empty] | VV | 0
|  | Výpočet:169,72358 |  | 169.7236 | [17 empty] | VV | 0
47 | 342256255RT3 | Příčka z tvárnic pórobetonových tl. 150 mm, P2-500, 500x250x150 mm | m2 | 2.9925 | 0 |  | 0 |  | 0 | 21 | 0 | 0.11141 | 0.33339 | 0 | 0 |  |  | 0.62325 | 1.87 |  |  | POL1_0
|  | Začátek provozního součtu | [19 empty] | VV | 2
|  | Příčky z tvárnic pórobetonových, tl.150mm, na tmel: | [19 empty] | VV | 2
|  | Viz výkres číslo: TZ, 1.003C, 1.008: | [19 empty] | VV | 2
|  | Rozměry - Provozní objekt:(0,95*3,0) |  | 2.85 | [17 empty] | VV | 2
|  | +5%:2,85*1,05 |  | 2.9925 | [17 empty] | VV | 2
|  | Konec provozního součtu | [19 empty] | VV | 0
|  | Výpočet:2,9925 |  | 2.9925 | [17 empty] | VV | 0
48 | 342668111R00 | Těsnění styku příčky se stáv. konstrukcí PU pěnou, příčka/stropní kce | m | 65.4875 | 0 |  | 0 |  | 0 | 21 | 0 | 8e-05 | 0.00524 | 0 | 0 |  |  | 0.18 | 11.79 |  |  | POL1_0
|  | Začátek provozního součtu | [19 empty] | VV | 2
|  | Těsnění mezery mezi příčkou a stropem pomocí PU pěny: | [19 empty] | VV | 2
|  | Viz výkres číslo: TZ, 1.003, řezy: | [19 empty] | VV | 2
|  | Rozměry - tl.50mm:0,75 |  | 0.75 | [17 empty] | VV | 2
|  | - tl.75mm:1,45 |  | 1.45 | [17 empty] | VV | 2
|  | - tl.125mm:(4,4+2,55*2+1*2)+(2,25*3+0,975+1,2+2,4*2+2,1125+3,15+1*2+3,9+4,35+1,85+0,775+3,7+3,075+3,7+1,75+1,95+1,475+3,325) |  | 62.3375 | [17 empty] | VV | 2
|  | - tl.150mm:0,95 |  | 0.95 | [17 empty] | VV | 2
|  | Konec provozního součtu | [19 empty] | VV | 0
|  | Výpočet:65,4875 |  | 65.4875 | [17 empty] | VV | 0
49 | 342941113R00 | Připojení příček ke stáv.konstr. kotva+turbošrouby | m | 78.8 | 0 |  | 0 |  | 0 | 21 | 0 | 0.00108 | 0.0851 | 0 | 0 |  |  | 0.163 | 12.84 |  |  | POL1_0
|  | Začátek provozního součtu | [19 empty] | VV | 2
|  | Připojení příček ke stávajícím kcím pomocí kotvy + turbošroubů: | [19 empty] | VV | 2
|  | Viz výkres číslo: TZ, 1.003, řezy: | [19 empty] | VV | 2
|  | Rozměry - tl.50mm:1*3 |  | 3 | [17 empty] | VV | 2
|  | - tl.75mm:1*3 |  | 3 | [17 empty] | VV | 2
|  | - tl.125mm:8*3,1+15*3,0 |  | 69.8 | [17 empty] | VV | 2
|  | - tl.150:1*3 |  | 3 | [17 empty] | VV | 2
|  | Konec provozního součtu | [19 empty] | VV | 0
|  | Výpočet:78,8 |  | 78.8 | [17 empty] | VV | 0
50 | 347011001R00 | Předstěna SDK,lepená,1x opl., tl. 25mm, RB 12,5 mm, včetně nosných prvků | m2 | 9.975 | 0 |  | 0 |  | 0 | 21 | 0 | 0.01406 | 0.14025 | 0 | 0 |  |  | 0.55 | 5.49 |  |  | POL1_0
|  | Začátek provozního součtu | [19 empty] | VV | 2
|  | Předstěna z SDK desek, pro ZTI: | [19 empty] | VV | 2
|  | Viz výkres číslo: TZ, 1.003A, 1.005: | [19 empty] | VV | 2
|  | Rozměry - Vstupní objekt:1*1,4*2 |  | 2.8 | [17 empty] | VV | 2
|  | - Provozní objekt:(0,95+1,025+0,95+1,3+0,9)*1,4 |  | 7.175 | [17 empty] | VV | 2
|  | Konec provozního součtu | [19 empty] | VV | 0
|  | Výpočet:9,975 |  | 9.975 | [17 empty] | VV | 0
Díl: | 4 | Vodorovné konstrukce |  |  | 0 |  | 0 |  | 0 |  | 0 |  | 670.3397 |  | 0 |  |  |  | 2337.77 |  |  | DIL
51 | 411321514R00 | Stropy deskové ze železobetonu C 30/37 | m3 | 173.9597 | 0 |  | 0 |  | 0 | 21 | 0 | 2.5251 | 439.2726 | 0 | 0 |  |  | 0.987 | 171.7 |  |  | POL1_0
|  | Začátek provozního součtu | [19 empty] | VV | 2
|  | Stropní deska železobetonová C25/30: | [19 empty] | VV | 2
|  | Viz výkres číslo: TZ, 1.003A, 1.005, 2.009, 2.011: | [19 empty] | VV | 2
|  | Rozměry - D11:(13,5*12*0,25) |  | 40.5 | [17 empty] | VV | 2
|  | - D01:(35*13,5*0,25-9,4*1,5*0,25) |  | 114.6 | [17 empty] | VV | 2
|  | - D02:(5,625*3,45+12,05*4,65)*0,25 |  | 18.8597 | [17 empty] | VV | 2
|  | Konec provozního součtu | [19 empty] | VV | 0
|  | Výpočet:173,95969 |  | 173.9597 | [17 empty] | VV | 0
52 | 411351101RT4 | Bednění stropů deskových, bednění vlastní -zřízení, systémové, včetně podepření, tl. stropu 24 cm | m2 | 695.8388 | 0 |  | 0 |  | 0 | 21 | 0 | 0.04916 | 34.2074 | 0 | 0 |  |  | 0.65 | 452.3 |  |  | POL1_0
|  | Začátek provozního součtu | [19 empty] | VV | 2
|  | Zřízení bednění stropních desek - vlastní, systémové, včetně podepření: | [19 empty] | VV | 2
|  | Viz výkres číslo: TZ, 1.003A, 1.005: | [19 empty] | VV | 2
|  | Rozměry - D11:(13,5*12) |  | 162 | [17 empty] | VV | 2
|  | - D01:(35*13,5-9,4*1,5) |  | 458.4 | [17 empty] | VV | 2
|  | - D02:(5,625*3,45+12,05*4,65) |  | 75.4387 | [17 empty] | VV | 2
|  | Konec provozního součtu | [19 empty] | VV | 0
|  | Výpočet:695,83875 |  | 695.8388 | [17 empty] | VV | 0
53 | 411351102R00 | Bednění stropů deskových, vlastní - odstranění, systémové, včetně podepření, tl. stropu 24 cm | m2 | 695.8388 | 0 |  | 0 |  | 0 | 21 | 0 | 0 | 0 | 0 | 0 |  |  | 0.173 | 120.38 |  |  | POL1_0
|  | Začátek provozního součtu | [19 empty] | VV | 2
|  | Odstranění bednění stropních desek - vlastní, včetně podepření: | [19 empty] | VV | 2
|  | Viz výkres číslo: TZ, 1.003A, 1.005: | [19 empty] | VV | 2
|  | Rozměry - D11:(13,5*12) |  | 162 | [17 empty] | VV | 2
|  | - D01:(35*13,5-9,4*1,5) |  | 458.4 | [17 empty] | VV | 2
|  | - D02:(5,625*3,45+12,05*4,65) |  | 75.4387 | [17 empty] | VV | 2
|  | Konec provozního součtu | [19 empty] | VV | 0
|  | Výpočet:695,83875 |  | 695.8388 | [17 empty] | VV | 0
54 | 411351801R00 | Bednění čel stropních desek, zřízení | m | 205.3537 | 0 |  | 0 |  | 0 | 21 | 0 | 0.03047 | 6.2571 | 0 | 0 |  |  | 0.87 | 178.66 |  |  | POL1_0
|  | Začátek provozního součtu | [19 empty] | VV | 2
|  | Zřízení bednění čel stropních desek, včetně dodání materiálu: | [19 empty] | VV | 2
|  | Viz výkres číslo: TZ, 1.003A, 1.005: | [19 empty] | VV | 2
|  | Rozměry - D11:(13,5*2+12*2) |  | 51 | [17 empty] | VV | 2
|  | - D01:(35*2+13,5*2+9,4*2+1,5*2) |  | 118.8 | [17 empty] | VV | 2
|  | - D02:(5,625+3,45+12,05+4,65) |  | 25.775 | [17 empty] | VV | 2
|  | +5%:195,575*1,05 |  | 205.3537 | [17 empty] | VV | 2
|  | Konec provozního součtu | [19 empty] | VV | 0
|  | Výpočet:205,35375 |  | 205.3537 | [17 empty] | VV | 0
55 | 411351802R00 | Bednění čel stropních desek, odstranění | m | 205.3537 | 0 |  | 0 |  | 0 | 21 | 0 | 0 | 0 | 0 | 0 |  |  | 0.232 | 47.64 |  |  | POL1_0
|  | Začátek provozního součtu | [19 empty] | VV | 2
|  | Odstranění bednění čel stropních desek: | [19 empty] | VV | 2
|  | Viz výkres číslo: TZ, 1.003A, 1.005: | [19 empty] | VV | 2
|  | Rozměry - D11:(13,5*2+12*2) |  | 51 | [17 empty] | VV | 2
|  | - D01:(35*2+13,5*2+9,4*2+1,5*2) |  | 118.8 | [17 empty] | VV | 2
|  | - D02:(5,625+3,45+12,05+4,65) |  | 25.775 | [17 empty] | VV | 2
|  | +5%:195,575*1,05 |  | 205.3537 | [17 empty] | VV | 2
|  | Konec provozního součtu | [19 empty] | VV | 0
|  | Výpočet:205,35375 |  | 205.3537 | [17 empty] | VV | 0
56 | 411361721R00 | Výztuž stropů z oceli B500 B | t | 15.7676 | 0 |  | 0 |  | 0 | 21 | 0 | 1.0214 | 16.1049 | 0 | 0 |  |  | 26.616 | 419.67 |  |  | POL1_0
|  | Začátek provozního součtu | [19 empty] | VV | 2
|  | Výztuž stropů z oceli betonářské B500 B: | [19 empty] | VV | 2
|  | Viz výkres číslo: 2.011: | [19 empty] | VV | 2
|  | Rozměry - D11, v kg:3746,3 |  | 3746.3 | [17 empty] | VV | 2
|  | - D01 a D02 - profil 10:12021,33 |  | 12021.33 | [17 empty] | VV | 2
|  | Konec provozního součtu | [19 empty] | VV | 0
|  | Výpočet v tunách:15,76763 |  | 15.7676 | [17 empty] | VV | 0
57 | 413321514R00 | Nosníky z betonu železového C 30/37 | m3 | 15.8803 | 0 |  | 0 |  | 0 | 21 | 0 | 2.5251 | 40.0989 | 0 | 0 |  |  | 0.865 | 13.74 |  |  | POL1_0
|  | Začátek provozního součtu | [19 empty] | VV | 2
|  | Nosníky z betonu železového C30/37 - XC3 - XF1 - Dmax16: | [19 empty] | VV | 2
|  | Viz výkres číslo: TZ, 2.004, 2.009, 2.013, 2.014, 2.015: | [19 empty] | VV | 2
|  | Rozměry - T01:(3,4*0,2*0,45)*6 |  | 1.836 | [17 empty] | VV | 2
|  | - T02:(3,4*0,2*0,79)*1 |  | 0.5372 | [17 empty] | VV | 2
|  | - T03:(3,95*0,3*0,45)*2 |  | 1.0665 | [17 empty] | VV | 2
|  | - T04:(4,8*0,3*0,83+4,8*0,2*0,34)*1 |  | 1.5216 | [17 empty] | VV | 2
|  | - T05:(13,5*0,2*0,45)*2 |  | 2.43 | [17 empty] | VV | 2
|  | - T06:(13,5*0,2*0,45)*1 |  | 1.215 | [17 empty] | VV | 2
|  | - T11:(3,3*0,2*0,85)*2 |  | 1.122 | [17 empty] | VV | 2
|  | - T12:(3,3*0,2*0,45)*2 |  | 0.594 | [17 empty] | VV | 2
|  | - T13:(4,25*0,3*1,1)*2 |  | 2.805 | [17 empty] | VV | 2
|  | - T14:(4,8*0,3*1,1+4,8*0,2*0,43) |  | 1.9968 | [17 empty] | VV | 2
|  | +5%:15,1241*1,05 |  | 15.8803 | [17 empty] | VV | 2
|  | Konec provozního součtu | [19 empty] | VV | 0
|  | Výpočet:15,88031 |  | 15.8803 | [17 empty] | VV | 0
58 | 413351101R00 | Bednění nosníků š.do 600 mm, v.do 600 mm - zřízení | m | 118.755 | 0 |  | 0 |  | 0 | 21 | 0 | 0.18197 | 21.6099 | 0 | 0 |  |  | 1.71 | 203.07 |  |  | POL1_0
|  | Začátek provozního součtu | [19 empty] | VV | 2
|  | Bednění nosníků - zřízení, včetně dodání materiálů: | [19 empty] | VV | 2
|  | Viz výkres číslo: TZ, 1.003A, 1.005: | [19 empty] | VV | 2
|  | Rozměry - T01:(3,4*6) |  | 20.4 | [17 empty] | VV | 2
|  | - T02:(3,4*1) |  | 3.4 | [17 empty] | VV | 2
|  | - T03:(3,95*2) |  | 7.9 | [17 empty] | VV | 2
|  | - T04:(4,8+4,8)*1 |  | 9.6 | [17 empty] | VV | 2
|  | - T05:(13,5*2) |  | 27 | [17 empty] | VV | 2
|  | - T06:(13,5*1) |  | 13.5 | [17 empty] | VV | 2
|  | - T11:(3,3*2) |  | 6.6 | [17 empty] | VV | 2
|  | - T12:(3,3*2) |  | 6.6 | [17 empty] | VV | 2
|  | - T13:(4,25*2) |  | 8.5 | [17 empty] | VV | 2
|  | - T14:(4,8+4,8) |  | 9.6 | [17 empty] | VV | 2
|  | +5%:113,1*1,05 |  | 118.755 | [17 empty] | VV | 2
|  | Konec provozního součtu | [19 empty] | VV | 0
|  | Výpočet:118,755 |  | 118.755 | [17 empty] | VV | 0
59 | 413351103R00 | Bednění nosníků š.do 600, v.do 600 mm - odstranění | m | 118.755 | 0 |  | 0 |  | 0 | 21 | 0 | 0 | 0 | 0 | 0 |  |  | 0.57 | 67.69 |  |  | POL1_0
|  | Začátek provozního součtu | [19 empty] | VV | 2
|  | Bednění nosníků - odstranění: | [19 empty] | VV | 2
|  | Viz výkres číslo: TZ, 1.003A, 1.005: | [19 empty] | VV | 2
|  | Rozměry - T01:(3,4*6) |  | 20.4 | [17 empty] | VV | 2
|  | - T02:(3,4*1) |  | 3.4 | [17 empty] | VV | 2
|  | - T03:(3,95*2) |  | 7.9 | [17 empty] | VV | 2
|  | - T04:(4,8+4,8)*1 |  | 9.6 | [17 empty] | VV | 2
|  | - T05:(13,5*2) |  | 27 | [17 empty] | VV | 2
|  | - T06:(13,5*1) |  | 13.5 | [17 empty] | VV | 2
|  | - T11:(3,3*2) |  | 6.6 | [17 empty] | VV | 2
|  | - T12:(3,3*2) |  | 6.6 | [17 empty] | VV | 2
|  | - T13:(4,25*2) |  | 8.5 | [17 empty] | VV | 2
|  | - T14:(4,8+4,8) |  | 9.6 | [17 empty] | VV | 2
|  | +5%:113,1*1,05 |  | 118.755 | [17 empty] | VV | 2
|  | Konec provozního součtu | [19 empty] | VV | 0
|  | Výpočet:118,755 |  | 118.755 | [17 empty] | VV | 0
60 | 413351213R00 | Podpěrná konstr.nosníků do 4 m,do 10 kPa - zřízení | m2 | 26.481 | 0 |  | 0 |  | 0 | 21 | 0 | 0.00633 | 0.16762 | 0 | 0 |  |  | 0.943 | 24.97 |  |  | POL1_0
|  | Začátek provozního součtu | [19 empty] | VV | 2
|  | Podpěrná konstrukce nosníků - zřízení, včetně dodání materiálů: | [19 empty] | VV | 2
|  | Viz výkres číslo: TZ, 1.003A, 1.005: | [19 empty] | VV | 2
|  | Rozměry - T01:(3,4*0,2)*6 |  | 4.08 | [17 empty] | VV | 2
|  | - T02:(3,4*0,2)*1 |  | 0.68 | [17 empty] | VV | 2
|  | - T03:(3,95*0,3)*2 |  | 2.37 | [17 empty] | VV | 2
|  | - T04:(4,8*0,3+4,8*0,2)*1 |  | 2.4 | [17 empty] | VV | 2
|  | - T05:(13,5*0,2)*2 |  | 5.4 | [17 empty] | VV | 2
|  | - T06:(13,5*0,2)*1 |  | 2.7 | [17 empty] | VV | 2
|  | - T11:(3,3*0,2)*2 |  | 1.32 | [17 empty] | VV | 2
|  | - T12:(3,3*0,2)*2 |  | 1.32 | [17 empty] | VV | 2
|  | - T13:(4,25*0,3)*2 |  | 2.55 | [17 empty] | VV | 2
|  | - T14:(4,8*0,3+4,8*0,2) |  | 2.4 | [17 empty] | VV | 2
|  | +5%:25,22*1,05 |  | 26.481 | [17 empty] | VV | 2
|  | Konec provozního součtu | [19 empty] | VV | 0
|  | Výpočet:26,481 |  | 26.481 | [17 empty] | VV | 0
61 | 413351214R00 | Podpěrná konstr.nosníků do 4 m,10 kPa - odstranění | m2 | 26.481 | 0 |  | 0 |  | 0 | 21 | 0 | 0 | 0 | 0 | 0 |  |  | 0.33 | 8.74 |  |  | POL1_0
|  | Začátek provozního součtu | [19 empty] | VV | 2
|  | Podpěrná konstrukce nosníků - odstranění: | [19 empty] | VV | 2
|  | Viz výkres číslo: TZ, 1.003A, 1.005: | [19 empty] | VV | 2
|  | Rozměry - T01:(3,4*0,2)*6 |  | 4.08 | [17 empty] | VV | 2
|  | - T02:(3,4*0,2)*1 |  | 0.68 | [17 empty] | VV | 2
|  | - T03:(3,95*0,3)*2 |  | 2.37 | [17 empty] | VV | 2
|  | - T04:(4,8*0,3+4,8*0,2)*1 |  | 2.4 | [17 empty] | VV | 2
|  | - T05:(13,5*0,2)*2 |  | 5.4 | [17 empty] | VV | 2
|  | - T06:(13,5*0,2)*1 |  | 2.7 | [17 empty] | VV | 2
|  | - T11:(3,3*0,2)*2 |  | 1.32 | [17 empty] | VV | 2
|  | - T12:(3,3*0,2)*2 |  | 1.32 | [17 empty] | VV | 2
|  | - T13:(4,25*0,3)*2 |  | 2.55 | [17 empty] | VV | 2
|  | - T14:(4,8*0,3+4,8*0,2) |  | 2.4 | [17 empty] | VV | 2
|  | +5%:25,22*1,05 |  | 26.481 | [17 empty] | VV | 2
|  | Konec provozního součtu | [19 empty] | VV | 0
|  | Výpočet:26,481 |  | 26.481 | [17 empty] | VV | 0
62 | 413361721R00 | Výztuž nosníků z oceli B500 B | t | 1.3817 | 0 |  | 0 |  | 0 | 21 | 0 | 1.0194 | 1.4085 | 0 | 0 |  |  | 29.626 | 40.93 |  |  | POL1_0
|  | Začátek provozního součtu | [19 empty] | VV | 2
|  | Výztuž nosníků z betonářské oceli B500 B: | [19 empty] | VV | 2
|  | Viz výkres číslo: 2.013, 2.014 a 2.015: | [19 empty] | VV | 2
|  | Rozměry - v kg: | [19 empty] | VV | 2
|  | profil 8:173,59+161,18+140,8 |  | 475.57 | [17 empty] | VV | 2
|  | profil 10:21,72+33,8+60,34 |  | 115.86 | [17 empty] | VV | 2
|  | profil 16:280,13+280,39+229,77 |  | 790.29 | [17 empty] | VV | 2
|  | Konec provozního součtu | [19 empty] | VV | 0
|  | Výpočet v tunách:1,38172 |  | 1.3817 | [17 empty] | VV | 0
63 | 416021123R00 | Podhledy SDK, kovová.kce CD. 1x deska RBI 12,5 mm | m2 | 226.905 | 0 |  | 0 |  | 0 | 21 | 0 | 0.01201 | 2.7251 | 0 | 0 |  |  | 0.95 | 215.56 |  |  | POL1_0
|  | Začátek provozního součtu | [19 empty] | VV | 2
|  | Podhled SDK na kovové kci: | [19 empty] | VV | 2
|  | Viz výkres číslo: TZ, 1.003A, 1.005: | [19 empty] | VV | 2
|  | Rozměry - Vstupní objekt:(18,7+4,5+6,4+4,5+6,4+11,1+7,2+11,4+11,4) |  | 81.6 | [17 empty] | VV | 2
|  | - Provozní objekt:(15,7+12,8+27,5+15,7+16,6+19,4+4+22,8) |  | 134.5 | [17 empty] | VV | 2
|  | +5%:(216,1*1,05) |  | 226.905 | [17 empty] | VV | 2
|  | Konec provozního součtu | [19 empty] | VV | 0
|  | Výpočet:226,905 |  | 226.905 | [17 empty] | VV | 0
64 | 417321414R00 | Ztužující pásy a věnce z betonu železového C 30/37 | m3 | 13.8376 | 0 |  | 0 |  | 0 | 21 | 0 | 2.5251 | 34.9416 | 0 | 0 |  |  | 1.448 | 20.04 |  |  | POL1_0
|  | Začátek provozního součtu | [19 empty] | VV | 2
|  | Ztužující pásy a věnce z betonu železového C30/37 - XC3 - XF1 - Dmax16: | [19 empty] | VV | 2
|  | Viz výkres číslo: TZ, 2.012: | [19 empty] | VV | 2
|  | Rozměry - O01:0,2*0,34*80,5 |  | 5.474 | [17 empty] | VV | 2
|  | - O02:0,2*0,47*23,05 |  | 2.1667 | [17 empty] | VV | 2
|  | - O11:0,2*0,43*45 |  | 3.87 | [17 empty] | VV | 2
|  | - V1:0,3*0,2*27,8 |  | 1.668 | [17 empty] | VV | 2
|  | +5%:13,1787*1,05 |  | 13.8376 | [17 empty] | VV | 2
|  | Konec provozního součtu | [19 empty] | VV | 0
|  | Výpočet:13,83764 |  | 13.8376 | [17 empty] | VV | 0
65 | 417351111R00 | Bednění ztužujících věnců, obě strany - zřízení | m | 132.5384 | 0 |  | 0 |  | 0 | 21 | 0 | 0.05242 | 6.9477 | 0 | 0 |  |  | 0.94 | 124.59 |  |  | POL1_0
|  | Začátek provozního součtu | [19 empty] | VV | 2
|  | Zřízení bednění věnců, obě strany, včetně dodání mat.: | [19 empty] | VV | 2
|  | Viz výkres číslo: TZ, 2.012: | [19 empty] | VV | 2
|  | Rozměry - O01:(0,34*80,5)*2 |  | 54.74 | [17 empty] | VV | 2
|  | - O02:(0,47*23,05)*2 |  | 21.667 | [17 empty] | VV | 2
|  | - O11:(0,43*45)*2 |  | 38.7 | [17 empty] | VV | 2
|  | - V1:(0,2*27,8)*2 |  | 11.12 | [17 empty] | VV | 2
|  | +5%:126,227*1,05 |  | 132.5384 | [17 empty] | VV | 2
|  | Konec provozního součtu | [19 empty] | VV | 0
|  | Výpočet:132,53835 |  | 132.5384 | [17 empty] | VV | 0
66 | 417351113R00 | Bednění ztužujících věnců, obě strany - odstranění | m | 132.5384 | 0 |  | 0 |  | 0 | 21 | 0 | 0 | 0 | 0 | 0 |  |  | 0.29 | 38.44 |  |  | POL1_0
|  | Začátek provozního součtu | [19 empty] | VV | 2
|  | Odstranění bednění věnců, obě strany: | [19 empty] | VV | 2
|  | Viz výkres číslo: TZ, 2.012: | [19 empty] | VV | 2
|  | Rozměry - O01:(0,34*80,5)*2 |  | 54.74 | [17 empty] | VV | 2
|  | - O02:(0,47*23,05)*2 |  | 21.667 | [17 empty] | VV | 2
|  | - O11:(0,43*45)*2 |  | 38.7 | [17 empty] | VV | 2
|  | - V1:(0,2*27,8)*2 |  | 11.12 | [17 empty] | VV | 2
|  | +5%:126,227*1,05 |  | 132.5384 | [17 empty] | VV | 2
|  | Konec provozního součtu | [19 empty] | VV | 0
|  | Výpočet:132,53835 |  | 132.5384 | [17 empty] | VV | 0
67 | 417361721R00 | Výztuž ztuž. pásů a věnců, ocel B500 B | t | 1.0519 | 0 |  | 0 |  | 0 | 21 | 0 | 1.0167 | 1.0694 | 0 | 0 |  |  | 27.673 | 29.11 |  |  | POL1_0
|  | Začátek provozního součtu | [19 empty] | VV | 2
|  | Výztuž ztužujících pásů a věnců z oceli betonářské B500 B: | [19 empty] | VV | 2
|  | Viz výkres číslo: 2.011: | [19 empty] | VV | 2
|  | Rozměry - obruby O01, O02, O11, V1 v kg: | [19 empty] | VV | 2
|  | profil 6:29,09 |  | 29.09 | [17 empty] | VV | 2
|  | profil 8:586,42 |  | 586.42 | [17 empty] | VV | 2
|  | profil 10:364,32+72,04 |  | 436.36 | [17 empty] | VV | 2
|  | Konec provozního součtu | [19 empty] | VV | 0
|  | Výpočet v tunách:1,05187 |  | 1.0519 | [17 empty] | VV | 0
68 | 417- Rpol.01 | Spádová vrstva silikátová tl.50-190mm | m3 | 28.0426 | 0 |  | 0 |  | 0 | 21 | 0 | 1.919 | 53.8137 | 0 | 0 |  |  | 2.58 | 72.35 |  |  | POL1_0
|  | Začátek provozního součtu | [19 empty] | VV | 2
|  | Spádová vrstva silikátová monolitická, tl. 50-190mm, střešní kce: | [19 empty] | VV | 2
|  | Viz výkres číslo: TZ, 1.003, 1.005, 1.008: | [19 empty] | VV | 2
|  | Rozměry - Vstupní objekt, průměrná výška 120mm:11,4*12,9*0,12 |  | 17.6472 | [17 empty] | VV | 2
|  | - Provozní objekt:75,5*0,12 |  | 9.06 | [17 empty] | VV | 2
|  | +5%:26,7072*1,05 |  | 28.0426 | [17 empty] | VV | 2
|  | Konec provozního součtu | [19 empty] | VV | 0
|  | Výpočet:28,04256 |  | 28.0426 | [17 empty] | VV | 0
69 | 430321514R00 | Beton schodišťových konstrukcí železový C 30/37 | m3 | 2.7717 | 0 |  | 0 |  | 0 | 21 | 0 | 2.5251 | 6.9987 | 0 | 0 |  |  | 3.7695 | 10.45 |  |  | POL1_0
|  | Začátek provozního součtu | [19 empty] | VV | 2
|  | Beton železový schodišťové konstrukce C30/37 - XC3 - XF3: | [19 empty] | VV | 2
|  | Viz výkres číslo: TZ, 2.009 a 2.010: | [19 empty] | VV | 2
|  | Rozměry - D03:(8,38*2,1*0,15) |  | 2.6397 | [17 empty] | VV | 2
|  | +5%:2,6397*1,05 |  | 2.7717 | [17 empty] | VV | 2
|  | Konec provozního součtu | [19 empty] | VV | 0
|  | Výpočet:2,77169 |  | 2.7717 | [17 empty] | VV | 0
70 | 430361721R00 | Výztuž schodišť. konstrukcí ocel B500 B | t | 0.25597 | 0 |  | 0 |  | 0 | 21 | 0 | 1.0209 | 0.26132 | 0 | 0 |  |  | 54.168 | 13.87 |  |  | POL1_0
|  | Začátek provozního součtu | [19 empty] | VV | 2
|  | Výztuž schodiště z betonářské oceli B500 B: | [19 empty] | VV | 2
|  | Viz výkres číslo: 2.010: | [19 empty] | VV | 2
|  | Rozměry - v kg: | [19 empty] | VV | 2
|  | profil 8:98,41 |  | 98.41 | [17 empty] | VV | 2
|  | profil 10:157,56 |  | 157.56 | [17 empty] | VV | 2
|  | Konec provozního součtu | [19 empty] | VV | 0
|  | Výpočet v tunách:0,25597 |  | 0.25597 | [17 empty] | VV | 0
71 | 431351121R00 | Bednění podest a podstup.desek přímočar.- zřízení | m2 | 13.1985 | 0 |  | 0 |  | 0 | 21 | 0 | 0.04597 | 0.60674 | 0 | 0 |  |  | 2.3 | 30.36 |  |  | POL1_0
|  | Začátek provozního součtu | [19 empty] | VV | 2
|  | Zřízení bednění podest a desek schodišťových, včetně dodání materiálu: | [19 empty] | VV | 2
|  | Viz výkres číslo: TZ, 2.009 a 2.010: | [19 empty] | VV | 2
|  | Rozměry:(8,38*1,5) |  | 12.57 | [17 empty] | VV | 2
|  | +5%:12,57*1,05 |  | 13.1985 | [17 empty] | VV | 2
|  | Konec provozního součtu | [19 empty] | VV | 0
|  | Výpočet:13,1985 |  | 13.1985 | [17 empty] | VV | 0
72 | 431351122R00 | Bednění podest a podstup.desek přímočar.odstranění | m2 | 13.1985 | 0 |  | 0 |  | 0 | 21 | 0 | 0 | 0 | 0 | 0 |  |  | 0.338 | 4.46 |  |  | POL1_0
|  | Začátek provozního součtu | [19 empty] | VV | 2
|  | Odstranění bednění podest a desek schodišťových: | [19 empty] | VV | 2
|  | Viz výkres číslo: TZ, 2.009 a 2.010: | [19 empty] | VV | 2
|  | Rozměry:(8,38*1,5) |  | 12.57 | [17 empty] | VV | 2
|  | +5%:12,57*1,05 |  | 13.1985 | [17 empty] | VV | 2
|  | Konec provozního součtu | [19 empty] | VV | 0
|  | Výpočet:13,1985 |  | 13.1985 | [17 empty] | VV | 0
73 | 434311114R00 | Stupně dusané na terén, na desku, z betonu C 16/20 | m | 33 | 0 |  | 0 |  | 0 | 21 | 0 | 0.11369 | 3.7518 | 0 | 0 |  |  | 0.5685 | 18.76 |  |  | POL1_0
|  | Začátek provozního součtu | [19 empty] | VV | 2
|  | Stupně betonové dusané na ŽB desku, C16/20: | [19 empty] | VV | 2
|  | Viz výkres číslo: TZ, 1.003, 1.006: | [19 empty] | VV | 2
|  | Rozměry:(11+11)*1,5 |  | 33 | [17 empty] | VV | 2
|  | Konec provozního součtu | [19 empty] | VV | 0
|  | Výpočet:33 |  | 33 | [17 empty] | VV | 0
74 | 434351141R00 | Bednění stupňů přímočarých - zřízení | m2 | 5.7172 | 0 |  | 0 |  | 0 | 21 | 0 | 0.01693 | 0.09679 | 0 | 0 |  |  | 1.5396 | 8.8 |  |  | POL1_0
|  | Začátek provozního součtu | [19 empty] | VV | 2
|  | Zřízení bednění stupní přímočarých, včetně dodání materiálu: | [19 empty] | VV | 2
|  | Viz výkres číslo: TZ, 1.003, 1.006: | [19 empty] | VV | 2
|  | Rozměry:(11+11)*0,165*1,5 |  | 5.445 | [17 empty] | VV | 2
|  | +5%:5,445*1,05 |  | 5.7172 | [17 empty] | VV | 2
|  | Konec provozního součtu | [19 empty] | VV | 0
|  | Výpočet:5,71725 |  | 5.7172 | [17 empty] | VV | 0
75 | 434351142R00 | Bednění stupňů přímočarých - odstranění | m2 | 5.7172 | 0 |  | 0 |  | 0 | 21 | 0 | 0 | 0 | 0 | 0 |  |  | 0.26 | 1.49 |  |  | POL1_0
|  | Začátek provozního součtu | [19 empty] | VV | 2
|  | Odstranění bednění stupní přímočarých, včetně dodání materiálu: | [19 empty] | VV | 2
|  | Viz výkres číslo: TZ, 1.003, 1.006: | [19 empty] | VV | 2
|  | Rozměry:(11+11)*0,165*1,5 |  | 5.445 | [17 empty] | VV | 2
|  | +5%:5,445*1,05 |  | 5.7172 | [17 empty] | VV | 2
|  | Konec provozního součtu | [19 empty] | VV | 0
|  | Výpočet:5,71725 |  | 5.7172 | [17 empty] | VV | 0
Díl: | 5 | Komunikace |  |  | 0 |  | 0 |  | 0 |  | 0 |  | 757.6616 |  | 0 |  |  |  | 729.43 |  |  | DIL
76 | 564231110R00 | Podklad ze štěrkopísku po zhutnění tloušťky 10 cm | m2 | 16.185 | 0 |  | 0 |  | 0 | 21 | 0 | 0.2024 | 3.2758 | 0 | 0 |  |  | 0.026 | 0.42 |  |  | POL1_0
|  | Začátek provozního součtu | [19 empty] | VV | 2
|  | Podkladní vrstva ze štěrkopísku, tl.100mm: | [19 empty] | VV | 2
|  | Viz výkres číslo: TZ, 1.003A, 1.005: | [19 empty] | VV | 2
|  | Rozměry - Vstupní objekt:12*0,2 |  | 2.4 | [17 empty] | VV | 2
|  | - Rodičovská klidová zóna:27,8*0,2 |  | 5.56 | [17 empty] | VV | 2
|  | - Provozní objekt:(4,7+8,1+5,625+4,45+18,25)*0,2 |  | 8.225 | [17 empty] | VV | 2
|  | Konec provozního součtu | [19 empty] | VV | 0
|  | Výpočet:16,185 |  | 16.185 | [17 empty] | VV | 0
77 | 564231111R00 | Podklad ze štěrku po zhutnění tloušťky 10 cm, fr. 16/32 | m2 | 872.7 | 0 |  | 0 |  | 0 | 21 | 0 | 0.2024 | 176.6345 | 0 | 0 |  |  | 0.026 | 22.69 |  |  | POL1_0
|  | Začátek provozního součtu | [19 empty] | VV | 2
|  | Podklad ze štěrku se zhutněním, tl.100mm: | [19 empty] | VV | 2
|  | Viz výkres číslo: TZ, 1.003, 1.005, 1.008: | [19 empty] | VV | 2
|  | Rozměry - Vstupní objekt:152,1 |  | 152.1 | [17 empty] | VV | 2
|  | - Rodičovská klidová zóna:83,4 |  | 83.4 | [17 empty] | VV | 2
|  | - Provozní objekt:(19,7+9,2+9,2+123,6+104,2+24,2+39,9) |  | 330 | [17 empty] | VV | 2
|  | - Kolonáda:105,2 |  | 105.2 | [17 empty] | VV | 2
|  | - Kolonáda 2:202 |  | 202 | [17 empty] | VV | 2
|  | Konec provozního součtu | [19 empty] | VV | 0
|  | Výpočet:872,7 |  | 872.7 | [17 empty] | VV | 0
78 | 564261111R00 | Podklad ze štěrkopísku po zhutnění tloušťky 20 cm | m2 | 47.25 | 0 |  | 0 |  | 0 | 21 | 0 | 0.40481 | 19.1273 | 0 | 0 |  |  | 0.019 | 0.9 |  |  | POL1_0
|  | Začátek provozního součtu | [19 empty] | VV | 2
|  | Podkladní vrstva ze štěrkopísku tl.200mm, pro vytvoření 4 nových parkovacích míst: | [19 empty] | VV | 2
|  | Viz výkres číslo: TZ, situační výkresy: | [19 empty] | VV | 2
|  | Rozměry:(10,5*4,5) |  | 47.25 | [17 empty] | VV | 2
|  | Konec provozního součtu | [19 empty] | VV | 0
|  | Výpočet:47,25 |  | 47.25 | [17 empty] | VV | 0
79 | 564861111RT4 | Podklad ze štěrkodrti po zhutnění tloušťky 20 cm, štěrkodrť frakce 0-63 mm | m2 | 47.25 | 0 |  | 0 |  | 0 | 21 | 0 | 0.441 | 20.8373 | 0 | 0 |  |  | 0.029 | 1.37 |  |  | POL1_0
|  | Začátek provozního součtu | [19 empty] | VV | 2
|  | Podkladní vrstva ze štěrkodrti frakce 0 - 63mm, tl. 200mm: | [19 empty] | VV | 2
|  | Viz výkres číslo: TZ, situační výkresy: | [19 empty] | VV | 2
|  | Rozměry:(10,5*4,5) |  | 47.25 | [17 empty] | VV | 2
|  | Konec provozního součtu | [19 empty] | VV | 0
|  | Výpočet:47,25 |  | 47.25 | [17 empty] | VV | 0
80 | 567211110R00 | Podklad z prostého betonu tloušťky 10 cm, C16/20 - X0 | m2 | 874.44 | 0 |  | 0 |  | 0 | 21 | 0 | 0.25336 | 221.5481 | 0 | 0 |  |  | 0.142 | 124.17 |  |  | POL1_0
|  | Začátek provozního součtu | [19 empty] | VV | 2
|  | Podkladní vrstva z betonu C16/20 - X0, tl.100mm: | [19 empty] | VV | 2
|  | Viz výkres číslo: TZ, 1.003A, 1.005: | [19 empty] | VV | 2
|  | Rozměry - Vstupní objekt:152,1 |  | 152.1 | [17 empty] | VV | 2
|  | - Rodičovská klidová zóna:83,4 |  | 83.4 | [17 empty] | VV | 2
|  | - Provozní objekt:(19,7+9,2+9,2+123,6+104,2+24,2) |  | 290.1 | [17 empty] | VV | 2
|  | - Kolonáda:105,2 |  | 105.2 | [17 empty] | VV | 2
|  | - Kolonáda 2:202 |  | 202 | [17 empty] | VV | 2
|  | +5%:832,8*1,05 |  | 874.44 | [17 empty] | VV | 2
|  | Konec provozního součtu | [19 empty] | VV | 0
|  | Výpočet:874,44 |  | 874.44 | [17 empty] | VV | 0
81 | 567211205R00 | Podklad z prostého betonu tloušťky 5 cm, C16/20 - X0 | m2 | 41.895 | 0 |  | 0 |  | 0 | 21 | 0 | 0.12711 | 5.3253 | 0 | 0 |  |  | 0.138 | 5.78 |  |  | POL1_0
|  | Začátek provozního součtu | [19 empty] | VV | 2
|  | Podkladní vrstva z betonu C16/20 - X0, tl.100mm: | [19 empty] | VV | 2
|  | Viz výkres číslo: TZ, 1.003, 1.005, 1.008: | [19 empty] | VV | 2
|  | Rozměry - Provozní objekt:39,9 |  | 39.9 | [17 empty] | VV | 2
|  | +5%:39,9*1,05 |  | 41.895 | [17 empty] | VV | 2
|  | Konec provozního součtu | [19 empty] | VV | 0
|  | Výpočet:41,895 |  | 41.895 | [17 empty] | VV | 0
82 | 577132111R00 | Beton asfaltový obrusný, š.nad 3 m, tl. 4 cm, plocha do 100m2 | m2 | 47.25 | 0 |  | 0 |  | 0 | 21 | 0 | 0.10373 | 4.9012 | 0 | 0 |  |  | 0.015 | 0.71 |  |  | POL1_0
|  | Začátek provozního součtu | [19 empty] | VV | 2
|  | Zřízení vrstvy obrusného asfaltobetonu, tl. 40mm: | [19 empty] | VV | 2
|  | Viz výkres číslo: TZ, situační výkresy: | [19 empty] | VV | 2
|  | Rozměry:(10,5*4,5) |  | 47.25 | [17 empty] | VV | 2
|  | Konec provozního součtu | [19 empty] | VV | 0
|  | Výpočet:47,25 |  | 47.25 | [17 empty] | VV | 0
83 | 577152123R00 | Beton asfaltový ložný, š. nad 3 m, tl. 6 cm, plocha do 100m2 | m2 | 47.25 | 0 |  | 0 |  | 0 | 21 | 0 | 0.15559 | 7.3516 | 0 | 0 |  |  | 0.022 | 1.04 |  |  | POL1_0
|  | Začátek provozního součtu | [19 empty] | VV | 2
|  | Zřízení vrstvy obrusného asfaltobetonu, tl. 60mm: | [19 empty] | VV | 2
|  | Viz výkres číslo: TZ, situační výkresy: | [19 empty] | VV | 2
|  | Rozměry:(10,5*4,5) |  | 47.25 | [17 empty] | VV | 2
|  | Konec provozního součtu | [19 empty] | VV | 0
|  | Výpočet:47,25 |  | 47.25 | [17 empty] | VV | 0
84 | 581114113R00 | Kryt z betonu komunikací pro pěší tloušťky 10 cm | m2 | 895.65 | 0 |  | 0 |  | 0 | 21 | 0 | 0.25252 | 226.1695 | 0 | 0 |  |  | 0.388 | 347.51 |  |  | POL1_0
|  | Začátek provozního součtu | [19 empty] | VV | 2
|  | Betonový vrchní kryt, tl.100mm: | [19 empty] | VV | 2
|  | Viz výkres číslo: TZ, 1.003A, 1.005: | [19 empty] | VV | 2
|  | Rozměry - Vstupní objekt:172,3 |  | 172.3 | [17 empty] | VV | 2
|  | - Rodičovská klidová zóna:83,4 |  | 83.4 | [17 empty] | VV | 2
|  | - Provozní objekt:(19,7+9,2+9,2+123,6+104,2+24,2) |  | 290.1 | [17 empty] | VV | 2
|  | - Kolonáda:105,2 |  | 105.2 | [17 empty] | VV | 2
|  | - Kolonáda 2:202 |  | 202 | [17 empty] | VV | 2
|  | +5%:853*1,05 |  | 895.65 | [17 empty] | VV | 2
|  | Konec provozního součtu | [19 empty] | VV | 0
|  | Výpočet:895,65 |  | 895.65 | [17 empty] | VV | 0
85 | 596215021R00 | Kladení zámkové dlažby tl. 6 cm do drtě tl. 4 cm | m2 | 25 | 0 |  | 0 |  | 0 | 21 | 0 | 0.0739 | 1.8475 | 0 | 0 |  |  | 0.452 | 11.3 |  |  | POL1_0
|  | Začátek provozního součtu | [19 empty] | VV | 2
|  | Kladení zámkové dlažby tl.60mm do lože tl.40mm: | [19 empty] | VV | 2
|  | Viz výkres číslo: TZ, 1.013: | [19 empty] | VV | 2
|  | Rozměry - cca:25 |  | 25 | [17 empty] | VV | 2
|  | Konec provozního součtu | [19 empty] | VV | 0
|  | Výpočet:25 |  | 25 | [17 empty] | VV | 0
86 | 59245020R | Dlažba zámkovábetonová tl.6 cm přírodní | m2 | 25.75 | 0 |  | 0 |  | 0 | 21 | 0 | 0.1296 | 3.3372 | 0 | 0 |  |  | 0 | 0 |  |  | POL3_0
|  | Začátek provozního součtu | [19 empty] | VV | 2
|  | Zámková dlažba: | [19 empty] | VV | 2
|  | Viz výkres číslo: TZ, 1.013: | [19 empty] | VV | 2
|  | Rozměry - cca:25 |  | 25 | [17 empty] | VV | 2
|  | +3%:25*1,03 |  | 25.75 | [17 empty] | VV | 2
|  | Konec provozního součtu | [19 empty] | VV | 0
|  | Výpočet:25,75 |  | 25.75 | [17 empty] | VV | 0
87 | 596215040R00 | Kladení zámkové dlažby tl. 8 cm do drtě tl. 4 cm | m2 | 41.8 | 0 |  | 0 |  | 0 | 21 | 0 | 0.0739 | 3.089 | 0 | 0 |  |  | 0.478 | 19.98 |  |  | POL1_0
|  | Začátek provozního součtu | [19 empty] | VV | 2
|  | Kladení zámkové dlažby do drtě, s dodáním hmot pro lože a spáry, bez dodání dlažby: | [19 empty] | VV | 2
|  | Viz výkres číslo: TZ, 1.003, 1.005, 1.008: | [19 empty] | VV | 2
|  | Rozměry:19,3+7,5*3 |  | 41.8 | [17 empty] | VV | 2
|  | Konec provozního součtu | [19 empty] | VV | 0
|  | Výpočet:41,8 |  | 41.8 | [17 empty] | VV | 0
88 | 59245030R | Dlažba zámková betonová tl.8 cm přírodní | m2 | 43.89 | 0 |  | 0 |  | 0 | 21 | 0 | 0.1728 | 7.5842 | 0 | 0 |  |  | 0 | 0 |  |  | POL3_0
|  | Začátek provozního součtu | [19 empty] | VV | 2
|  | Zámková betonová dlažba: | [19 empty] | VV | 2
|  | Viz výkres číslo: TZ, 1.003, 1.005, 1.008: | [19 empty] | VV | 2
|  | Rozměry:19,3+7,5*3 |  | 41.8 | [17 empty] | VV | 2
|  | +5%:41,8*1,05 |  | 43.89 | [17 empty] | VV | 2
|  | Konec provozního součtu | [19 empty] | VV | 0
|  | Výpočet:43,89 |  | 43.89 | [17 empty] | VV | 0
89 | 596811111R00 | Kladení dlaždic kom.pro pěší, lože z kameniva těž. | m2 | 259.585 | 0 |  | 0 |  | 0 | 21 | 0 | 0.072 | 18.6901 | 0 | 0 |  |  | 0.375 | 97.34 |  |  | POL1_0
|  | Začátek provozního součtu | [19 empty] | VV | 2
|  | Kladení dlaždic betonových do lože, bez dodání materiálu pro dlaždice: | [19 empty] | VV | 2
|  | Viz výkres číslo: TZ, 1.003A, 1.005: | [19 empty] | VV | 2
|  | Vytvoření okapového chodníku: | [19 empty] | VV | 2
|  | Rozměry - Vstupní objekt:12*0,2 |  | 2.4 | [17 empty] | VV | 2
|  | - Rodičovská klidová zóna:27,8*0,2 |  | 5.56 | [17 empty] | VV | 2
|  | - Provozní objekt:(4,7+8,1+5,625+4,45+18,25)*0,2 |  | 8.225 | [17 empty] | VV | 2
|  | Vytvoření skladebné dlažby: | [19 empty] | VV | 2
|  | - Provozní objekt:(231,3+12,1) |  | 243.4 | [17 empty] | VV | 2
|  | Konec provozního součtu | [19 empty] | VV | 0
|  | Výpočet:259,585 |  | 259.585 | [17 empty] | VV | 0
90 | 5924798240R | Betonová dlažba pro pěší 40/20/5, barva dle investora | m2 | 16.9943 | 0 |  | 0 |  | 0 | 21 | 0 | 0.118 | 2.0053 | 0 | 0 |  |  | 0 | 0 |  |  | POL3_0
|  | Začátek provozního součtu | [19 empty] | VV | 2
|  | Dlaždice betonové 400/200/50, barva dle výběru investora: | [19 empty] | VV | 2
|  | Viz výkres číslo: TZ, 1.003A, 1.005: | [19 empty] | VV | 2
|  | Vytvoření okapového chodníku: | [19 empty] | VV | 2
|  | Rozměry - Vstupní objekt:12*0,2 |  | 2.4 | [17 empty] | VV | 2
|  | - Rodičovská klidová zóna:27,8*0,2 |  | 5.56 | [17 empty] | VV | 2
|  | - Provozní objekt:(4,7+8,1+5,625+4,45+18,25)*0,2 |  | 8.225 | [17 empty] | VV | 2
|  | +5%:16,185*1,05 |  | 16.9943 | [17 empty] | VV | 2
|  | Konec provozního součtu | [19 empty] | VV | 0
|  | Výpočet:16,99425 |  | 16.9943 | [17 empty] | VV | 0
91 | 592451121R | Dlažba skladebná, více druhů dlažby | m2 | 255.57 | 0 |  | 0 |  | 0 | 21 | 0 | 0.129 | 32.9685 | 0 | 0 |  |  | 0 | 0 |  |  | POL3_0
|  | Začátek provozního součtu | [19 empty] | VV | 2
|  | Dlažba skladebná, více druhů dlaždic: | [19 empty] | VV | 2
|  | Viz výkres číslo: TZ, 1.003 a 1.008: | [19 empty] | VV | 2
|  | Rozměry - Rodičovská klidová zóna:231,3 |  | 231.3 | [17 empty] | VV | 2
|  | - Provozní objekt:12,1 |  | 12.1 | [17 empty] | VV | 2
|  | +5%:243,4*1,05 |  | 255.57 | [17 empty] | VV | 2
|  | Konec provozního součtu | [19 empty] | VV | 0
|  | Výpočet:255,57 |  | 255.57 | [17 empty] | VV | 0
92 | 631317105R00 | Řezání dilatační spáry hl. 0-50 mm, beton prostý | m | 1306.05 | 0 |  | 0 |  | 0 | 21 | 0 | 0 | 0 | 0 | 0 |  |  | 0.0412 | 53.81 |  |  | POL1_0
|  | Začátek provozního součtu | [19 empty] | VV | 2
|  | Řezání dilatačních spár hl do 50mm: | [19 empty] | VV | 2
|  | Viz výkres číslo: TZ, 1.013: | [19 empty] | VV | 2
|  | Rozměry - Vstupní objekt:(35*3,8+19*0,95+8*3,7+11*3+12*3+15*3+6*3,7+16) |  | 332.85 | [17 empty] | VV | 2
|  | - Rodičovská klidová zóna:(14*3,8+35*3) |  | 158.2 | [17 empty] | VV | 2
|  | - Provozní objekt:(6*4+3,8*2+3,9*2+1,6*2+3,9*2+3,9*4+3,8*2+(1,9+1,6)*2+2,5*4+43*3) |  | 219.6 | [17 empty] | VV | 2
|  | - Kolonáda:(45*3+16*3,8+2,8*2) |  | 201.4 | [17 empty] | VV | 2
|  | - Kolonáda 2:(3,6*3+13*3+10*2,2+48*2+3,2*9+15*3,8+3,5*2+2,8*3+1,2*2+3+30*2,6+12*2,8+4*2,0) |  | 394 | [17 empty] | VV | 2
|  | Konec provozního součtu | [19 empty] | VV | 0
|  | Výpočet:1306,05 |  | 1306.05 | [17 empty] | VV | 0
93 | 631361921RT5 | Výztuž mazanin svařovanou sítí, průměr drátu 6,0, oka 150/150 mm KH20 | t | 2.7846 | 0 |  | 0 |  | 0 | 21 | 0 | 1.0662 | 2.9691 | 0 | 0 |  |  | 15.231 | 42.41 |  |  | POL1_0
|  | Začátek provozního součtu | [19 empty] | VV | 2
|  | Výztuž z KARI sítí, 6/150/150: | [19 empty] | VV | 2
|  | Viz výkres číslo: TZ, 1.003A, 1.005: | [19 empty] | VV | 2
|  | Rozměry - Vstupní objekt:238,5 |  | 238.5 | [17 empty] | VV | 2
|  | - Rodičovská klidová zóna:83,4 |  | 83.4 | [17 empty] | VV | 2
|  | - Provozní objekt:(19,7+9,1+9,1+123,6+104,2+24,2) |  | 289.9 | [17 empty] | VV | 2
|  | - Kolonáda:105,2 |  | 105.2 | [17 empty] | VV | 2
|  | - Kolonáda 2:202 |  | 202 | [17 empty] | VV | 2
|  | hmotnost v kg:919*3,03 |  | 2784.57 | [17 empty] | VV | 2
|  | Konec provozního součtu | [19 empty] | VV | 0
|  | Výpočet v tunách:2,78457 |  | 2.7846 | [17 empty] | VV | 0
Díl: | 61 | Upravy povrchů vnitřní |  |  | 0 |  | 0 |  | 0 |  | 0 |  | 53.3239 |  | 0 |  |  |  | 939.63 |  |  | DIL
94 | 612401971R00 | Příplatek za protiplísňovou přísadu omítek stěn | m2 | 1118.6038 | 0 |  | 0 |  | 0 | 21 | 0 | 1e-05 | 0.01119 | 0 | 0 |  |  | 0 | 0 |  |  | POL1_0
|  | Začátek provozního součtu | [19 empty] | VV | 2
|  | Příplatek za protiplísňovou přísadu do omítek: | [19 empty] | VV | 2
|  | Viz výkres číslo: TZ, 1.003A, 1.005: | [19 empty] | VV | 2
|  | Rozměry - Vstupní objekt:(4,4*8+2,475*2+1,6*2+2,55*4+9,9*2+2*2+1,7*2+2,55*4+1*2+1,7*2+2,55*4+1*2+4,4*2+4,2*2)*2,9 |  | 364.675 | [17 empty] | VV | 2
|  | - odpočet oken:-(1,2*0,65*2+3,45*1,25+3,65*1,25+4,2*1,25+1,2*2,85) |  | -19.105 | [17 empty] | VV | 2
|  | - odpočet dveří:-(0,9*2,15*8+0,9*2,02*2) |  | -19.116 | [17 empty] | VV | 2
|  | Mezisoučet |  | 326.454 | [17 empty] | VV | 3
|  | - Provozní objekt, výška 2,8m:(5,625*2+2,75*2+7,925+5,25+1+0,125+1+3,5+3,4+0,95+1,2+2,4+2,375+2,4+1,025+0,125+2,05*2+0,95+2,325+2,15*2+2,125*2+5,625*2+2,75*2+7,925+5,25+1,625+1+0,125+1+3,5+2,475+2,25+1,2+0,125+0,975+1,075*2+1,1+1,3+2,25+2,95+2,25*2+2,825*2)*2,8 |  | 362.46 | [17 empty] | VV | 2
|  | - výška 1,5m a 3m:(1,5*2+10,5*2)*1,5+(3,9*2+5,25*2+1*2+1,75*2+2,825*2+1,45*2+0,75*2+3,9*2+3,075*2+8,6+8,1+0,2)*3 |  | 230.1 | [17 empty] | VV | 2
|  | - výška 2,68m:(2,35*2+4,25*2+4,25+8,975+8,975+4,25+3,075*2+1,85*2+0,775*2+3,825*2+1,75*2+0,95*2+2,25*2+1,75*2+1,175*2+2*2+1,825*2+1,95*2+1,2*2+1,475*2)*2,68 |  | 244.818 | [17 empty] | VV | 2
|  | - odpočet oken:-(1,25*2,85*4+2,4*0,6+3,6*1,5+3,9*3) |  | -32.79 | [17 empty] | VV | 2
|  | - odpočet dveří:-(1,1*3*2+1*3*2+1*2,15*4+1,5*3+2*2,1*2+0,9*2,15*11+0,8*2,15*6) |  | -65.705 | [17 empty] | VV | 2
|  | Mezisoučet |  | 738.883 | [17 empty] | VV | 3
|  | +5%:(326,454+738,883)*1,05 |  | 1118.6038 | [17 empty] | VV | 2
|  | Konec provozního součtu | [19 empty] | VV | 0
|  | Výpočet:1118,60385 |  | 1118.6038 | [17 empty] | VV | 0
95 | 612421637R00 | Omítka vnitřní zdiva, MVC, štuková | m2 | 1118.6038 | 0 |  | 0 |  | 0 | 21 | 0 | 0.04766 | 53.3127 | 0 | 0 |  |  | 0.84 | 939.63 |  |  | POL1_0
|  | Začátek provozního součtu | [19 empty] | VV | 2
|  | Omítka vnitřní MVC, štuková: | [19 empty] | VV | 2
|  | Viz výkres číslo: TZ, 1.003A, 1.005: | [19 empty] | VV | 2
|  | Rozměry - Vstupní objekt:(4,4*8+2,475*2+1,6*2+2,55*4+9,9*2+2*2+1,7*2+2,55*4+1*2+1,7*2+2,55*4+1*2+4,4*2+4,2*2)*2,9 |  | 364.675 | [17 empty] | VV | 2
|  | - odpočet oken:-(1,2*0,65*2+3,45*1,25+3,65*1,25+4,2*1,25+1,2*2,85) |  | -19.105 | [17 empty] | VV | 2
|  | - odpočet dveří:-(0,9*2,15*8+0,9*2,02*2) |  | -19.116 | [17 empty] | VV | 2
|  | Mezisoučet |  | 326.454 | [17 empty] | VV | 3
|  | - Provozní objekt, výška 2,8m:(5,625*2+2,75*2+7,925+5,25+1+0,125+1+3,5+3,4+0,95+1,2+2,4+2,375+2,4+1,025+0,125+2,05*2+0,95+2,325+2,15*2+2,125*2+5,625*2+2,75*2+7,925+5,25+1,625+1+0,125+1+3,5+2,475+2,25+1,2+0,125+0,975+1,075*2+1,1+1,3+2,25+2,95+2,25*2+2,825*2)*2,8 |  | 362.46 | [17 empty] | VV | 2
|  | - výška 1,5m a 3m:(1,5*2+10,5*2)*1,5+(3,9*2+5,25*2+1*2+1,75*2+2,825*2+1,45*2+0,75*2+3,9*2+3,075*2+8,6+8,1+0,2)*3 |  | 230.1 | [17 empty] | VV | 2
|  | - výška 2,68m:(2,35*2+4,25*2+4,25+8,975+8,975+4,25+3,075*2+1,85*2+0,775*2+3,825*2+1,75*2+0,95*2+2,25*2+1,75*2+1,175*2+2*2+1,825*2+1,95*2+1,2*2+1,475*2)*2,68 |  | 244.818 | [17 empty] | VV | 2
|  | - odpočet oken:-(1,25*2,85*4+2,4*0,6+3,6*1,5+3,9*3) |  | -32.79 | [17 empty] | VV | 2
|  | - odpočet dveří:-(1,1*3*2+1*3*2+1*2,15*4+1,5*3+2*2,1*2+0,9*2,15*11+0,8*2,15*6) |  | -65.705 | [17 empty] | VV | 2
|  | Mezisoučet |  | 738.883 | [17 empty] | VV | 3
|  | +5%:(326,454+738,883)*1,05 |  | 1118.6038 | [17 empty] | VV | 2
|  | Konec provozního součtu | [19 empty] | VV | 0
|  | Výpočet:1118,60385 |  | 1118.6038 | [17 empty] | VV | 0
Díl: | 62 | Upravy povrchů vnější |  |  | 0 |  | 0 |  | 0 |  | 0 |  | 8.7886 |  | 0 |  |  |  | 597.53 |  |  | DIL
96 | 621401111R00 | Příplatek k omítce vnější, protiplísňová přísada, (proti houbám, mechům, plísním, bioprotekce) | m2 | 499.7776 | 0 |  | 0 |  | 0 | 21 | 0 | 2e-05 | 0.01 | 0 | 0 |  |  | 0.003 | 1.5 |  |  | POL1_0
|  | Začátek provozního součtu | [19 empty] | VV | 2
|  | Příplatek za použití přísady proti mechům, houbám, plísním, celkové jako bioprotekce: | [19 empty] | VV | 2
|  | Viz výkres číslo: TZ, 1.003, 1.005, 1.008: | [19 empty] | VV | 2
|  | rozměry - Vstupní objekt:(12+10,2+12+10,2)*3,82 |  | 169.608 | [17 empty] | VV | 2
|  | - odpočet otvorů, bet. pohledových:-(1,2*0,65*2+3,45*1,25+1,7*2,15+3,65*1,25+(0,3+0,3)*3+4,2*1,25+1,2*2,85) |  | -24.56 | [17 empty] | VV | 2
|  | - Rodičovská klidová zóna:(27,8+27,8)*2,8 |  | 155.68 | [17 empty] | VV | 2
|  | - Provozní objekt:(10,2+0,3+18,25+4,75+1,325*2+1,55+1,9+5,625+8,1+4,7)*3,665 |  | 212.6616 | [17 empty] | VV | 2
|  | - odpočet otvorů, bet. pohledového:-(3,95*2,98+0,9*2,15*2+2,4*0,6+1*2,15+1,5*3+1,2*2,85*4) |  | -37.411 | [17 empty] | VV | 2
|  | +5% ostění nadpraží:475,97862*1,05 |  | 499.7776 | [17 empty] | VV | 2
|  | Konec provozního součtu | [19 empty] | VV | 0
|  | Výpočet:499,77755 |  | 499.7776 | [17 empty] | VV | 0
97 | 622401971R00 | Příplatek k omítce vnějš. stěn, zvýšení přilnavos. | m2 | 499.7776 | 0 |  | 0 |  | 0 | 21 | 0 | 0.00014 | 0.06997 | 0 | 0 |  |  | 0.003 | 1.5 |  |  | POL1_0
|  | Začátek provozního součtu | [19 empty] | VV | 2
|  | Příplatek k omítce vnějších stěn za zvýšení přilnavosti: | [19 empty] | VV | 2
|  | Viz výkres číslo: TZ, 1.003, 1.005, 1.008: | [19 empty] | VV | 2
|  | rozměry - Vstupní objekt:(12+10,2+12+10,2)*3,82 |  | 169.608 | [17 empty] | VV | 2
|  | - odpočet otvorů, bet. pohledových:-(1,2*0,65*2+3,45*1,25+1,7*2,15+3,65*1,25+(0,3+0,3)*3+4,2*1,25+1,2*2,85) |  | -24.56 | [17 empty] | VV | 2
|  | - Rodičovská klidová zóna:(27,8+27,8)*2,8 |  | 155.68 | [17 empty] | VV | 2
|  | - Provozní objekt:(10,2+0,3+18,25+4,75+1,325*2+1,55+1,9+5,625+8,1+4,7)*3,665 |  | 212.6616 | [17 empty] | VV | 2
|  | - odpočet otvorů, bet. pohledového:-(3,95*2,98+0,9*2,15*2+2,4*0,6+1*2,15+1,5*3+1,2*2,85*4) |  | -37.411 | [17 empty] | VV | 2
|  | +5% ostění nadpraží:475,97862*1,05 |  | 499.7776 | [17 empty] | VV | 2
|  | Konec provozního součtu | [19 empty] | VV | 0
|  | Výpočet:499,77755 |  | 499.7776 | [17 empty] | VV | 0
98 | 622411147R00 | Stěrka cementová systémová, ručně, tl. do 5mm | m2 | 35.58 | 0 |  | 0 |  | 0 | 21 | 0 | 0.00273 | 0.09713 | 0 | 0 |  |  | 0.24 | 8.54 |  |  | POL1_0
|  | Začátek provozního součtu | [19 empty] | VV | 2
|  | Stěrka cementová, šedá, pro vnější povrchy, na beton: | [19 empty] | VV | 2
|  | Viz výkres číslo: TZ, 1.003: | [19 empty] | VV | 2
|  | Rozměry - Provozní objekt:((1,6+0,3+0,3+0,3)*3+(7,8*3,6*0,5)*2) |  | 35.58 | [17 empty] | VV | 2
|  | Konec provozního součtu | [19 empty] | VV | 0
|  | Výpočet:35,58 |  | 35.58 | [17 empty] | VV | 0
99 | 622473186R00 | Příplatek za rohovník pro vnější omítky | m | 70.72 | 0 |  | 0 |  | 0 | 21 | 0 | 0.00045 | 0.03182 | 0 | 0 |  |  | 0 | 0 |  |  | POL1_0
|  | Začátek provozního součtu | [19 empty] | VV | 2
|  | Příplatek za rohovníky pro vnější omítku: | [19 empty] | VV | 2
|  | Viz výkres číslo: TZ, 1.003, 1.005, 1.008: | [19 empty] | VV | 2
|  | Rozměry - Vstupní objekt:7*3,82 |  | 26.74 | [17 empty] | VV | 2
|  | - Provozní objekt:12*3,665 |  | 43.98 | [17 empty] | VV | 2
|  | Konec provozního součtu | [19 empty] | VV | 0
|  | Výpočet:70,72 |  | 70.72 | [17 empty] | VV | 0
100 | 622478214RT1 | Omítka vnější silikátová,systém.2vrstvá,složit.1-2, jádro systémové, penetrace, silikát.omítka | m2 | 499.7776 | 0 |  | 0 |  | 0 | 21 | 0 | 0.01313 | 6.5621 | 0 | 0 |  |  | 0.7743 | 386.98 |  |  | POL1_0
|  | Začátek provozního součtu | [19 empty] | VV | 2
|  | Zhotovení vnější probarvené silikátové omítky, složitost 1-2, jádro, penetrace, silikát. probarvená omítka: | [19 empty] | VV | 2
|  | Viz výkres číslo: TZ, 1.003, 1.005, 1.008: | [19 empty] | VV | 2
|  | rozměry - Vstupní objekt:(12+10,2+12+10,2)*3,82 |  | 169.608 | [17 empty] | VV | 2
|  | - odpočet otvorů, bet. pohledových:-(1,2*0,65*2+3,45*1,25+1,7*2,15+3,65*1,25+(0,3+0,3)*3+4,2*1,25+1,2*2,85) |  | -24.56 | [17 empty] | VV | 2
|  | - Rodičovská klidová zóna:(27,8+27,8)*2,8 |  | 155.68 | [17 empty] | VV | 2
|  | - Provozní objekt:(10,2+0,3+18,25+4,75+1,325*2+1,55+1,9+5,625+8,1+4,7)*3,665 |  | 212.6616 | [17 empty] | VV | 2
|  | - odpočet otvorů, bet. pohledového:-(3,95*2,98+0,9*2,15*2+2,4*0,6+1*2,15+1,5*3+1,2*2,85*4) |  | -37.411 | [17 empty] | VV | 2
|  | +5% ostění nadpraží:475,97862*1,05 |  | 499.7776 | [17 empty] | VV | 2
|  | Konec provozního součtu | [19 empty] | VV | 0
|  | Výpočet:499,77755 |  | 499.7776 | [17 empty] | VV | 0
101 | 622481211RT2 | Montáž výztužné sítě(perlinky)do stěrky-vněj.stěny, včetně výztužné sítě a stěrkového tmelu | m2 | 549.7553 | 0 |  | 0 |  | 0 | 21 | 0 | 0.00367 | 2.0176 | 0 | 0 |  |  | 0.362 | 199.01 |  |  | POL1_0
|  | Začátek provozního součtu | [19 empty] | VV | 2
|  | Montáž výztužné sítě (perlinky) na zdivo, včetně dodání hmot pro perlinku a lepidlo: | [19 empty] | VV | 2
|  | Viz výkres číslo: TZ, 1.003, 1.005, 1.008: | [19 empty] | VV | 2
|  | rozměry - Vstupní objekt:(12+10,2+12+10,2)*3,82 |  | 169.608 | [17 empty] | VV | 2
|  | - odpočet otvorů, bet. pohledových:-(1,2*0,65*2+3,45*1,25+1,7*2,15+3,65*1,25+(0,3+0,3)*3+4,2*1,25+1,2*2,85) |  | -24.56 | [17 empty] | VV | 2
|  | - Rodičovská klidová zóna:(27,8+27,8)*2,8 |  | 155.68 | [17 empty] | VV | 2
|  | - Provozní objekt:(10,2+0,3+18,25+4,75+1,325*2+1,55+1,9+5,625+8,1+4,7)*3,665 |  | 212.6616 | [17 empty] | VV | 2
|  | - odpočet otvorů, bet. pohledového:-(3,95*2,98+0,9*2,15*2+2,4*0,6+1*2,15+1,5*3+1,2*2,85*4) |  | -37.411 | [17 empty] | VV | 2
|  | +5% ostění nadpraží:475,97862*1,05 |  | 499.7776 | [17 empty] | VV | 2
|  | +10% překrytí:499,77755*1,1 |  | 549.7553 | [17 empty] | VV | 2
|  | Konec provozního součtu | [19 empty] | VV | 0
|  | Výpočet:549,75531 |  | 549.7553 | [17 empty] | VV | 0
Díl: | 63 | Podlahy a podlahové konstrukce |  |  | 0 |  | 0 |  | 0 |  | 0 |  | 470.3537 |  | 0 |  |  |  | 482.24 |  |  | DIL
102 | 631312611R00 | Mazanina betonová tl. 5 - 8 cm C 16/20 | m3 | 32.6193 | 0 |  | 0 |  | 0 | 21 | 0 | 2.525 | 82.3637 | 0 | 0 |  |  | 3.213 | 104.81 |  |  | POL1_0
|  | Začátek provozního součtu | [19 empty] | VV | 2
|  | Mazanina betonová z betonu C16/20: | [19 empty] | VV | 2
|  | Viz výkres číslo: TZ, 1.003, 1.004, 1.007, 1.008: | [19 empty] | VV | 2
|  | Rozměry - Provozní objekt, tl.70mm:(443,8*0,07) |  | 31.066 | [17 empty] | VV | 2
|  | +5%:31,066*1,05 |  | 32.6193 | [17 empty] | VV | 2
|  | Konec provozního součtu | [19 empty] | VV | 0
|  | Výpočet:32,6193 |  | 32.6193 | [17 empty] | VV | 0
103 | 631313611R00 | Mazanina betonová tl. 8 - 12 cm C 16/20 | m3 | 43.6433 | 0 |  | 0 |  | 0 | 21 | 0 | 2.525 | 110.1992 | 0 | 0 |  |  | 2.58 | 112.6 |  |  | POL1_0
|  | Začátek provozního součtu | [19 empty] | VV | 2
|  | Mazanina betonová z betonu C16/20: | [19 empty] | VV | 2
|  | Viz výkres číslo: TZ, 1.003A,B, 1.005, 1.008: | [19 empty] | VV | 2
|  | Rozměry - Vstupní objekt, tl.90mm:(101,8*0,09) |  | 9.162 | [17 empty] | VV | 2
|  | - Provozní objekt, tl.90mm:(15,7+12,8+27,5+15,7+16,6+19,4+11,7+4+22,8+13,5+11,7+7,8+8,2+10,2+2,3+3,7+5,6+1,7+10,2)*0,09 |  | 19.899 | [17 empty] | VV | 2
|  | - Provozní objekt, tl.120mm:(104,2*0,12) |  | 12.504 | [17 empty] | VV | 2
|  | +5%:41,565*1,05 |  | 43.6433 | [17 empty] | VV | 2
|  | Konec provozního součtu | [19 empty] | VV | 0
|  | Výpočet:43,64325 |  | 43.6433 | [17 empty] | VV | 0
104 | 631315611R00 | Mazanina betonová tl. 12 - 24 cm C 16/20 | m3 | 61.9902 | 0 |  | 0 |  | 0 | 21 | 0 | 2.525 | 156.5253 | 0 | 0 |  |  | 2.317 | 143.63 |  |  | POL1_0
|  | Začátek provozního součtu | [19 empty] | VV | 2
|  | Mazanina betonová z betonu C16/20, podkladní beton tl. 150mm: | [19 empty] | VV | 2
|  | Viz výkres číslo: TZ, 1.003A,B, 1.005, 1.008: | [19 empty] | VV | 2
|  | Rozměry - Provozní objekt, tl.150mm:(5,625*3,45+12,05*4,65+30,3*10,5)*0,15 |  | 59.0383 | [17 empty] | VV | 2
|  | +5%:59,03831*1,05 |  | 61.9902 | [17 empty] | VV | 2
|  | Konec provozního součtu | [19 empty] | VV | 0
|  | Výpočet:61,99023 |  | 61.9902 | [17 empty] | VV | 0
105 | 631571003R00 | Násyp ze štěrku frakce 16 - 32 | m3 | 66.0128 | 0 |  | 0 |  | 0 | 21 | 0 | 1.837 | 121.2655 | 0 | 0 |  |  | 1.836 | 121.2 |  |  | POL1_0
|  | Začátek provozního součtu | [19 empty] | VV | 2
|  | Násyp ze štěrku frakce 16-32, hutněný: | [19 empty] | VV | 2
|  | Viz výkres číslo: TZ, 1.003A: | [19 empty] | VV | 2
|  | Rozměry - vstupní objekt, tl.150mm:(3,9*2,05*4+1,5*9,4+3,9*3,7*2)*0,15 |  | 11.241 | [17 empty] | VV | 2
|  | - provozní objekt, tl.150mm:((5,625*3,45+12,05*4,65+30,3*10,5)-(9,1*2+11,7+19,5))*0,15 |  | 51.6283 | [17 empty] | VV | 2
|  | +5%:62,86931*1,05 |  | 66.0128 | [17 empty] | VV | 2
|  | Konec provozního součtu | [19 empty] | VV | 0
|  | Výpočet:66,01278 |  | 66.0128 | [17 empty] | VV | 0
Díl: | 91 | Doplňující práce na komunikaci |  |  | 0 |  | 0 |  | 0 |  | 0 |  | 4.6652 |  | 0 |  |  |  | 5.87 |  |  | DIL
106 | 915711111RT1 | Vodorovné značení dělicích čar 12 cm střík.barvou, barva bílá | m | 33 | 0 |  | 0 |  | 0 | 21 | 0 | 9e-05 | 0.00297 | 0 | 0 |  |  | 0.022 | 0.73 |  |  | POL1_0
|  | Začátek provozního součtu | [19 empty] | VV | 2
|  | Vodorovné značení dělících čar, vyznačení parkovacího stání: | [19 empty] | VV | 2
|  | Viz výkres číslo: TZ, situační výkresy: | [19 empty] | VV | 2
|  | Rozměry - cca:(4,5*5)+10,5 |  | 33 | [17 empty] | VV | 2
|  | Konec provozního součtu | [19 empty] | VV | 0
|  | Výpočet:33 |  | 33 | [17 empty] | VV | 0
107 | 915791111R00 | Předznačení pro značení dělicí čáry,vodicí proužky | m | 33 | 0 |  | 0 |  | 0 | 21 | 0 | 0 | 0 | 0 | 0 |  |  | 0.012 | 0.4 |  |  | POL1_0
|  | Začátek provozního součtu | [19 empty] | VV | 2
|  | Předznačení pro provedění dělící čáry: | [19 empty] | VV | 2
|  | Viz výkres číslo: TZ, situační výkresy: | [19 empty] | VV | 2
|  | Rozměry - cca:(4,5*5)+10,5 |  | 33 | [17 empty] | VV | 2
|  | Konec provozního součtu | [19 empty] | VV | 0
|  | Výpočet:33 |  | 33 | [17 empty] | VV | 0
108 | 916561111RT4 | Osazení záhon.obrubníků do lože z C 12/15 s opěrou, včetně obrubníku betonových 50/5/25 | m | 15.635 | 0 |  | 0 |  | 0 | 21 | 0 | 0.15224 | 2.3803 | 0 | 0 |  |  | 0.14 | 2.19 |  |  | POL1_0
|  | Začátek provozního součtu | [19 empty] | VV | 2
|  | Osazení záhonového obrubníku včetně zhotovení lože a doání obrubníku: | [19 empty] | VV | 2
|  | Viz výkres číslo: TZ, 1.003A, 1.005: | [19 empty] | VV | 2
|  | Rozměry - Vstupní objekt:6,16 |  | 6.16 | [17 empty] | VV | 2
|  | - Provozní objekt:6,475+3 |  | 9.475 | [17 empty] | VV | 2
|  | Konec provozního součtu | [19 empty] | VV | 0
|  | Výpočet:15,635 |  | 15.635 | [17 empty] | VV | 0
109 | 917411111RT3 | Osaz. stoj. obrub. kam. bez opěry, lože kam.těžené, včetně kamen. obrubníku kam 25 x 20 | m | 10.5 | 0 |  | 0 |  | 0 | 21 | 0 | 0.21733 | 2.282 | 0 | 0 |  |  | 0.2433 | 2.55 |  |  | POL1_0
|  | Začátek provozního součtu | [19 empty] | VV | 2
|  | Osazení silničního obrubníku včetně zhotovení lože a dodání obrubníku, v místě nově zniklých parkovacích míst: | [19 empty] | VV | 2
|  | Viz výkres číslo: TZ, situace: | [19 empty] | VV | 2
|  | Rozměry - parkovací místa:10,5 |  | 10.5 | [17 empty] | VV | 2
|  | Konec provozního součtu | [19 empty] | VV | 0
|  | Výpočet:10,5 |  | 10.5 | [17 empty] | VV | 0
Díl: | 94 | Lešení a stavební výtahy |  |  | 0 |  | 0 |  | 0 |  | 0 |  | 17.1235 |  | 0 |  |  |  | 483.85 |  |  | DIL
110 | 941955001R00 | Lešení lehké pomocné, výška podlahy do 1,9 m | m2 | 1332 | 0 |  | 0 |  | 0 | 21 | 0 | 0.00121 | 1.6117 | 0 | 0 |  |  | 0.177 | 235.76 |  |  | POL1_0
|  | Začátek provozního součtu | [19 empty] | VV | 2
|  | Lešení lehké pomocné: | [19 empty] | VV | 2
|  | Viz výkres číslo: TZ, 1.003, 1.005, 1.008: | [19 empty] | VV | 2
|  | Rozměry - Vstupní objekt:271,5 |  | 271.5 | [17 empty] | VV | 2
|  | - Rodičovská klidová zóna:367 |  | 367 | [17 empty] | VV | 2
|  | - Provozní objekt:483+105,3 |  | 588.3 | [17 empty] | VV | 2
|  | - Kolonáda:105,2 |  | 105.2 | [17 empty] | VV | 2
|  | Konec provozního součtu | [19 empty] | VV | 0
|  | Výpočet:1332 |  | 1332 | [17 empty] | VV | 0
111 | 941941031R00 | Montáž lešení leh.řad.s podlahami,š.do 1 m, H 10 m | m2 | 632.1 | 0 |  | 0 |  | 0 | 21 | 0 | 0.01838 | 11.618 | 0 | 0 |  |  | 0.13 | 82.17 |  |  | POL1_0
|  | Začátek provozního součtu | [19 empty] | VV | 2
|  | Montáž lešení s podlahami, řadové, vlastní: | [19 empty] | VV | 2
|  | Viz výkres číslo: TZ, 1.003, 1.005, 1.008: | [19 empty] | VV | 2
|  | rozměry - Vstupní objekt:(12+10,2+12+10,2)*4 |  | 177.6 | [17 empty] | VV | 2
|  | - Rodičovská klidová zóna:(27,8+27,8)*4 |  | 222.4 | [17 empty] | VV | 2
|  | - Provozní objekt:(10,2+0,3+18,25+4,75+1,325*2+1,55+1,9+5,625+8,1+4,7)*4 |  | 232.1 | [17 empty] | VV | 2
|  | Konec provozního součtu | [19 empty] | VV | 0
|  | Výpočet:632,1 |  | 632.1 | [17 empty] | VV | 0
112 | 941941191RT2 | Příplatek za každý měsíc použití lešení k pol.1031, lešení trubkové vlastní | m2 | 1264.2 | 0 |  | 0 |  | 0 | 21 | 0 | 0.00134 | 1.694 | 0 | 0 |  |  | 0.006 | 7.59 |  |  | POL1_0
|  | Začátek provozního součtu | [19 empty] | VV | 2
|  | Příplatek za každý měsíc použití lešení: | [19 empty] | VV | 2
|  | Viz výkres číslo: TZ, 1.003, 1.005, 1.008: | [19 empty] | VV | 2
|  | rozměry - Vstupní objekt:(12+10,2+12+10,2)*4 |  | 177.6 | [17 empty] | VV | 2
|  | - Rodičovská klidová zóna:(27,8+27,8)*4 |  | 222.4 | [17 empty] | VV | 2
|  | - Provozní objekt:(10,2+0,3+18,25+4,75+1,325*2+1,55+1,9+5,625+8,1+4,7)*4 |  | 232.1 | [17 empty] | VV | 2
|  | předpokladem 2 měsíce prací:632,1*2 |  | 1264.2 | [17 empty] | VV | 2
|  | Konec provozního součtu | [19 empty] | VV | 0
|  | Výpočet:1264,2 |  | 1264.2 | [17 empty] | VV | 0
113 | 944944013R00 | Montáž ochr.sítě z umělých vláken - stínění do 70% | m2 | 632.1 | 0 |  | 0 |  | 0 | 21 | 0 | 0 | 0 | 0 | 0 |  |  | 0.04 | 25.28 |  |  | POL1_0
|  | Začátek provozního součtu | [19 empty] | VV | 2
|  | Montáž ochranné sítě, vlastní: | [19 empty] | VV | 2
|  | Viz výkres číslo: TZ, 1.003, 1.005, 1.008: | [19 empty] | VV | 2
|  | rozměry - Vstupní objekt:(12+10,2+12+10,2)*4 |  | 177.6 | [17 empty] | VV | 2
|  | - Rodičovská klidová zóna:(27,8+27,8)*4 |  | 222.4 | [17 empty] | VV | 2
|  | - Provozní objekt:(10,2+0,3+18,25+4,75+1,325*2+1,55+1,9+5,625+8,1+4,7)*4 |  | 232.1 | [17 empty] | VV | 2
|  | Konec provozního součtu | [19 empty] | VV | 0
|  | Výpočet:632,1 |  | 632.1 | [17 empty] | VV | 0
114 | 944944033R00 | Příplatek za každý měsíc použití sítí k pol. 4013 | m2 | 1264.2 | 0 |  | 0 |  | 0 | 21 | 0 | 0.00013 | 0.16435 | 0 | 0 |  |  | 0 | 0 |  |  | POL1_0
|  | Začátek provozního součtu | [19 empty] | VV | 2
|  | Příplatek za každý měsíc použití sítě: | [19 empty] | VV | 2
|  | Viz výkres číslo: TZ, 1.003, 1.005, 1.008: | [19 empty] | VV | 2
|  | rozměry - Vstupní objekt:(12+10,2+12+10,2)*4 |  | 177.6 | [17 empty] | VV | 2
|  | - Rodičovská klidová zóna:(27,8+27,8)*4 |  | 222.4 | [17 empty] | VV | 2
|  | - Provozní objekt:(10,2+0,3+18,25+4,75+1,325*2+1,55+1,9+5,625+8,1+4,7)*4 |  | 232.1 | [17 empty] | VV | 2
|  | předpokladem 2 měsíce prací:632,1*2 |  | 1264.2 | [17 empty] | VV | 2
|  | Konec provozního součtu | [19 empty] | VV | 0
|  | Výpočet:1264,2 |  | 1264.2 | [17 empty] | VV | 0
115 | 944941102R00 | Ochranné zábradlí na leš.konstrukcích, jednotyčové | m | 316.05 | 0 |  | 0 |  | 0 | 21 | 0 | 0.00401 | 1.2674 | 0 | 0 |  |  | 0.05 | 15.8 |  |  | POL1_0
|  | Začátek provozního součtu | [19 empty] | VV | 2
|  | Montáž ochranného zábradlí: | [19 empty] | VV | 2
|  | Viz výkres číslo: TZ, 1.003, 1.005, 1.008: | [19 empty] | VV | 2
|  | rozměry - Vstupní objekt:(12+10,2+12+10,2)*2 |  | 88.8 | [17 empty] | VV | 2
|  | - Rodičovská klidová zóna:(27,8+27,8)*2 |  | 111.2 | [17 empty] | VV | 2
|  | - Provozní objekt:(10,2+0,3+18,25+4,75+1,325*2+1,55+1,9+5,625+8,1+4,7)*2 |  | 116.05 | [17 empty] | VV | 2
|  | Konec provozního součtu | [19 empty] | VV | 0
|  | Výpočet:316,05 |  | 316.05 | [17 empty] | VV | 0
116 | 944941121R00 | Ochranné zábradlí po obvodu nejvyššího stropu | m | 158.025 | 0 |  | 0 |  | 0 | 21 | 0 | 0.00486 | 0.768 | 0 | 0 |  |  | 0.238 | 37.61 |  |  | POL1_0
|  | Začátek provozního součtu | [19 empty] | VV | 2
|  | Ochranné zábradlí na nejvyšším místě: | [19 empty] | VV | 2
|  | Viz výkres číslo: TZ, 1.003, 1.005, 1.008: | [19 empty] | VV | 2
|  | rozměry - Vstupní objekt:(12+10,2+12+10,2) |  | 44.4 | [17 empty] | VV | 2
|  | - Rodičovská klidová zóna:(27,8+27,8) |  | 55.6 | [17 empty] | VV | 2
|  | - Provozní objekt:(10,2+0,3+18,25+4,75+1,325*2+1,55+1,9+5,625+8,1+4,7) |  | 58.025 | [17 empty] | VV | 2
|  | Konec provozního součtu | [19 empty] | VV | 0
|  | Výpočet:158,025 |  | 158.025 | [17 empty] | VV | 0
117 | 941941831R00 | Demontáž lešení leh.řad.s podlahami,š.1 m, H 10 m | m2 | 632.1 | 0 |  | 0 |  | 0 | 21 | 0 | 0 | 0 | 0 | 0 |  |  | 0.102 | 64.47 |  |  | POL1_0
|  | Začátek provozního součtu | [19 empty] | VV | 2
|  | Demontáž lešení s podlahami, řadové, vlastní: | [19 empty] | VV | 2
|  | Viz výkres číslo: TZ, 1.003, 1.005, 1.008: | [19 empty] | VV | 2
|  | rozměry - Vstupní objekt:(12+10,2+12+10,2)*4 |  | 177.6 | [17 empty] | VV | 2
|  | - Rodičovská klidová zóna:(27,8+27,8)*4 |  | 222.4 | [17 empty] | VV | 2
|  | - Provozní objekt:(10,2+0,3+18,25+4,75+1,325*2+1,55+1,9+5,625+8,1+4,7)*4 |  | 232.1 | [17 empty] | VV | 2
|  | Konec provozního součtu | [19 empty] | VV | 0
|  | Výpočet:632,1 |  | 632.1 | [17 empty] | VV | 0
118 | 944944083R00 | Demontáž ochr.sítě z umělých vláken,stínění do 70% | m2 | 632.1 | 0 |  | 0 |  | 0 | 21 | 0 | 0 | 0 | 0 | 0 |  |  | 0.024 | 15.17 |  |  | POL1_0
|  | Začátek provozního součtu | [19 empty] | VV | 2
|  | Demontáž lešení s podlahami, řadové, vlastní: | [19 empty] | VV | 2
|  | Viz výkres číslo: TZ, 1.003, 1.005, 1.008: | [19 empty] | VV | 2
|  | rozměry - Vstupní objekt:(12+10,2+12+10,2)*4 |  | 177.6 | [17 empty] | VV | 2
|  | - Rodičovská klidová zóna:(27,8+27,8)*4 |  | 222.4 | [17 empty] | VV | 2
|  | - Provozní objekt:(10,2+0,3+18,25+4,75+1,325*2+1,55+1,9+5,625+8,1+4,7)*4 |  | 232.1 | [17 empty] | VV | 2
|  | Konec provozního součtu | [19 empty] | VV | 0
|  | Výpočet:632,1 |  | 632.1 | [17 empty] | VV | 0
Díl: | 95 | Dokončovací kce na pozem.stav. |  |  | 0 |  | 0 |  | 0 |  | 0 |  | 0.23296 |  | 3.6427 |  |  |  | 258.04 |  |  | DIL
119 | 952901111R00 | Vyčištění budov o výšce podlaží do 4 m | m2 | 482.6 | 0 |  | 0 |  | 0 | 21 | 0 | 4e-05 | 0.0193 | 0 | 0 |  |  | 0.308 | 148.64 |  |  | POL1_0
|  | Začátek provozního součtu | [19 empty] | VV | 2
|  | Vyčištění budov, výška podlaží do 4m: | [19 empty] | VV | 2
|  | Rozměry - vstupní objekt:(101,2) |  | 101.2 | [17 empty] | VV | 2
|  | - Provozní objekt:(61,8+319,6) |  | 381.4 | [17 empty] | VV | 2
|  | Konec provozního součtu | [19 empty] | VV | 0
|  | Celková plocha:482,6 |  | 482.6 | [17 empty] | VV | 0
120 | 954312101R00 | Opláštění z SDK,2.str.,do 200x200 mm,RB tl.12,5 mm | m | 19.76 | 0 |  | 0 |  | 0 | 21 | 0 | 0.00592 | 0.11698 | 0 | 0 |  |  | 0.42 | 8.3 |  |  | POL1_0
|  | Začátek provozního součtu | [19 empty] | VV | 2
|  | Opláštění svodů ze střechy z SDK desek, rozměry 200x200: | [19 empty] | VV | 2
|  | Viz výkres číslo: TZ, 1.003A, 1.005: | [19 empty] | VV | 2
|  | Rozměry - Vstupní objekt:2,9*2 |  | 5.8 | [17 empty] | VV | 2
|  | - Provozní objekt:2,68*2+2,8*2+3*1 |  | 13.96 | [17 empty] | VV | 2
|  | Konec provozního součtu | [19 empty] | VV | 0
|  | Výpočet:19,76 |  | 19.76 | [17 empty] | VV | 0
121 | 954312301R00 | Opláštění z SDK,2.str., 800x300 mm,RB tl.12,5 mm | m | 1 | 0 |  | 0 |  | 0 | 21 | 0 | 0.01913 | 0.01913 | 0 | 0 |  |  | 1.44 | 1.44 |  |  | POL1_0
|  | Začátek provozního součtu | [19 empty] | VV | 2
|  | Opláštění kabeláže z SDK desek, rozměry 800x300: | [19 empty] | VV | 2
|  | Viz výkres číslo: TZ, 1.003A, 1.005: | [19 empty] | VV | 2
|  | Rozměry - Provozní objekt:1 |  | 1 | [17 empty] | VV | 2
|  | Konec provozního součtu | [19 empty] | VV | 0
|  | Výpočet:1 |  | 1 | [17 empty] | VV | 0
122 | 955048515R00 | Broušení betonových povrchů do tl. 5 mm | m2 | 289.1 | 0 |  | 0 |  | 0 | 21 | 0 | 0 | 0 | 0.0126 | 3.6427 |  |  | 0.33 | 95.4 |  |  | POL1_0
|  | Začátek provozního součtu | [19 empty] | VV | 2
|  | Broušení betonových kcí mimo pohled do tl.5mm, vodorovné kce: | [19 empty] | VV | 2
|  | Viz výkres číslo: TZ, 1.003: | [19 empty] | VV | 2
|  | Rozměry - Vstupní objekt, cca:12*3 |  | 36 | [17 empty] | VV | 2
|  | - Provozní objekt:61,8+191,3 |  | 253.1 | [17 empty] | VV | 2
|  | Konec provozního součtu | [19 empty] | VV | 0
|  | Výpočet:289,1 |  | 289.1 | [17 empty] | VV | 0
123 | 953941312R00 | Osazení požárního hasicího přístroje na stěnu | kus | 5 | 0 |  | 0 |  | 0 | 21 | 0 | 1e-05 | 5e-05 | 0 | 0 |  |  | 0.17 | 0.85 |  |  | POL1_0
|  | Začátek provozního součtu | [19 empty] | VV | 2
|  | Osazení požárního hasicího přístroje: | [19 empty] | VV | 2
|  | Viz výkres číslo: PBŘ: | [19 empty] | VV | 2
|  | Konec provozního součtu | [19 empty] | VV | 0
|  | Počet kusů:5 |  | 5 | [17 empty] | VV | 0
124 | 44984124R | Přístroj hasicí práškový, sch. 34A,183B | kus | 5 | 0 |  | 0 |  | 0 | 21 | 0 | 0.0155 | 0.0775 | 0 | 0 |  |  | 0 | 0 |  |  | POL3_0
|  | Začátek provozního součtu | [19 empty] | VV | 2
|  | Hasicí přístroj přenosný, schopnost 34A, 183B: | [19 empty] | VV | 2
|  | Viz výkres číslo: PBŘ: | [19 empty] | VV | 2
|  | Konec provozního součtu | [19 empty] | VV | 0
|  | Počet kusů:5 |  | 5 | [17 empty] | VV | 0
125 | 953941395R00 | Vystavení revizní zprávy-požární hasicí přístroj | kus | 5 | 0 |  | 0 |  | 0 | 21 | 0 | 0 | 0 | 0 | 0 |  |  | 0.2642 | 1.32 |  |  | POL1_0
|  | Začátek provozního součtu | [19 empty] | VV | 2
|  | Vystavení revizní zprávy požárního hasicího přístroje: | [19 empty] | VV | 2
|  | Viz výkres číslo: PBŘ: | [19 empty] | VV | 2
|  | Konec provozního součtu | [19 empty] | VV | 0
|  | Počet kusů:5 |  | 5 | [17 empty] | VV | 0
126 | 953941391R00 | Revize požárního hasicího přístroje do 5 ks | kus | 5 | 0 |  | 0 |  | 0 | 21 | 0 | 0 | 0 | 0 | 0 |  |  | 0.1189 | 0.59 |  |  | POL1_0
|  | Začátek provozního součtu | [19 empty] | VV | 2
|  | Revize požárního hasicího přístroje: | [19 empty] | VV | 2
|  | Viz výkres číslo: PBŘ: | [19 empty] | VV | 2
|  | Konec provozního součtu | [19 empty] | VV | 0
|  | Počet kusů:5 |  | 5 | [17 empty] | VV | 0
127 | 953981102R00 | Chemické kotvy do betonu, hl. 90 mm, M 10, ampule | kus | 12 | 0 |  | 0 |  | 0 | 21 | 0 | 0 | 0 | 0 | 0 |  |  | 0.125 | 1.5 |  |  | POL1_0
|  | Začátek provozního součtu | [19 empty] | VV | 2
|  | Chemické kotvy do betonu, hl. 90mm pro ukotvení tepelně upraveného dřeva do betonu: | [19 empty] | VV | 2
|  | Viz výkres číslo: TZ, 1.003: | [19 empty] | VV | 2
|  | Počet kusů - Rodičovská klidová zóna:6*2 |  | 12 | [17 empty] | VV | 2
|  | Konec provozního součtu | [19 empty] | VV | 0
|  | Výpočet:12 |  | 12 | [17 empty] | VV | 0
Díl: | 97 | Prorážení otvorů, manipulace se sutí |  |  | 0 |  | 0 |  | 0 |  | 0 |  | 0 |  | 0.075 |  |  |  | 337.11 |  |  | DIL
128 | 970231300R00 | Řezání cihelného zdiva hl. řezu 300 mm | m | 3 | 0 |  | 0 |  | 0 | 21 | 0 | 0 | 0 | 0.025 | 0.075 |  |  | 2.43 | 7.29 |  |  | POL1_0
|  | Začátek provozního součtu | [19 empty] | VV | 2
|  | Řezání v cihelném zdivu pro vytvoření otvorů pro VZT: | [19 empty] | VV | 2
|  | Viz výkres číslo: TZ, 1.003, řezy: | [19 empty] | VV | 2
|  | Rozměry - Vstupní objekt:(2*0,3) |  | 0.6 | [17 empty] | VV | 2
|  | - Provozní objekt:(8*0,3) |  | 2.4 | [17 empty] | VV | 2
|  | Konec provozního součtu | [19 empty] | VV | 0
|  | Výpočet:3 |  | 3 | [17 empty] | VV | 0
129 | 979100014RA0 | Odvoz suti a vyb.hmot do 30 km, vnitrost. 75 m | t | 123.0677 | 0 |  | 0 |  | 0 | 21 | 0 | 0 | 0 | 0 | 0 |  |  | 2.68 | 329.82 |  |  | POL2_0
|  | Začátek provozního součtu | [19 empty] | VV | 2
|  | Odvoz suti na skládku mimostaveništní a vnitrostaveništní přesun suti: | [19 empty] | VV | 2
|  | Hmotnost:(119,35+3,64266+0,075) |  | 123.0677 | [17 empty] | VV | 2
|  | Konec provozního součtu | [19 empty] | VV | 0
|  | Výpočet:123,06766 |  | 123.0677 | [17 empty] | VV | 0
130 | 979990107R00 | Poplatek za skládku suti - směs | t | 99.1977 | 0 |  | 0 |  | 0 | 21 | 0 | 0 | 0 | 0 | 0 |  |  | 0 | 0 |  |  | POL1_0
|  | Začátek provozního součtu | [19 empty] | VV | 2
|  | Poplatek za skládku suti směsná: | [19 empty] | VV | 2
|  | Hmotnost:(95,48+3,64266+0,075) |  | 99.1977 | [17 empty] | VV | 2
|  | Konec provozního součtu | [19 empty] | VV | 0
|  | Výpočet:99,19766 |  | 99.1977 | [17 empty] | VV | 0
131 | 979990121R00 | Poplatek za skládku suti - asfaltové výrobky | t | 23.87 | 0 |  | 0 |  | 0 | 21 | 0 | 0 | 0 | 0 | 0 |  |  | 0 | 0 |  |  | POL1_0
|  | Začátek provozního součtu | [19 empty] | VV | 2
|  | Poplatek za skládku suti - asfalt a výrobky z něj: | [19 empty] | VV | 2
|  | Hmotnost:23,87 |  | 23.87 | [17 empty] | VV | 2
|  | Konec provozního součtu | [19 empty] | VV | 0
|  | Výpočet:23,87 |  | 23.87 | [17 empty] | VV | 0
Díl: | 99 | Staveništní přesun hmot |  |  | 0 |  | 0 |  | 0 |  | 0 |  | 0 |  | 0 |  |  |  | 2501.63 |  |  | DIL
132 | 998011001R00 | Přesun hmot pro budovy zděné výšky do 6 m | t | 2804.5724 | 0 |  | 0 |  | 0 | 21 | 0 | 0 | 0 | 0 | 0 |  |  | 0.852 | 2389.5 |  |  | POL1_0
|  | Začátek provozního součtu | [19 empty] | VV | 2
|  | Přesun hmot pro budovy zděné do výšky 6m: | [19 empty] | VV | 2
|  | Hmotnost:(1347,61136+254,02503+670,23685+53,32385+8,7886+470,35375+0,23296) |  | 2804.5724 | [17 empty] | VV | 2
|  | Konec provozního součtu | [19 empty] | VV | 0
|  | Výpočet:2804,5724 |  | 2804.5724 | [17 empty] | VV | 0
133 | 998223011R00 | Přesun hmot, pozemní komunikace, kryt dlážděný | t | 251.8248 | 0 |  | 0 |  | 0 | 21 | 0 | 0 | 0 | 0 | 0 |  |  | 0.39 | 98.21 |  |  | POL1_0
|  | Začátek provozního součtu | [19 empty] | VV | 2
|  | Přesun hmot pro komunikca dlážděné: | [19 empty] | VV | 2
|  | hmotnost poměrově k litým podlahám, cca 1/3:((813,02955+4,66521-54,58936)*0,33) |  | 251.8248 | [17 empty] | VV | 2
|  | Konec provozního součtu | [19 empty] | VV | 0
|  | Výpočet:251,82478 |  | 251.8248 | [17 empty] | VV | 0
134 | 998224111R00 | Přesun hmot, pozemní komunikace, kryt betonový | t | 503.6496 | 0 |  | 0 |  | 0 | 21 | 0 | 0 | 0 | 0 | 0 |  |  | 0.011 | 5.54 |  |  | POL1_0
|  | Začátek provozního součtu | [19 empty] | VV | 2
|  | Přesun hmot pro komunikace z krytu betonového: | [19 empty] | VV | 2
|  | hmotnost poměrově k dlažděným podlahám, cca 2/3:((813,02955+4,66521-54,58936)*0,66) |  | 503.6496 | [17 empty] | VV | 2
|  | Konec provozního součtu | [19 empty] | VV | 0
|  | Výpočet:503,64956 |  | 503.6496 | [17 empty] | VV | 0
135 | 998225111R00 | Přesun hmot, pozemní komunikace, kryt živičný | t | 54.5894 | 0 |  | 0 |  | 0 | 21 | 0 | 0 | 0 | 0 | 0 |  |  | 0.016 | 0.87 |  |  | POL1_0
|  | Začátek provozního součtu | [19 empty] | VV | 2
|  | Přesun hmot pro komunikace z krytu živičného: | [19 empty] | VV | 2
|  | Hmotnost:(19,12727+20,83725+4,99124+7,35163+2,28197) |  | 54.5894 | [17 empty] | VV | 2
|  | Konec provozního součtu | [19 empty] | VV | 0
|  | Celkem:54,58936 |  | 54.5894 | [17 empty] | VV | 0
136 | 998227121R00 | Přesun hmot,umělé sport.povrchy, hřiště dětské, kryt z granulátu | t | 75.1453 | 0 |  | 0 |  | 0 | 21 | 0 | 0 | 0 | 0 | 0 |  |  | 0.1 | 7.51 |  |  | POL1_0
|  | Začátek provozního součtu | [19 empty] | VV | 2
|  | Přesun hmot pro povrchy z granulátu: | [19 empty] | VV | 2
|  | Konec provozního součtu | [19 empty] | VV | 0
|  | Hmotnost:75,14530 |  | 75.1453 | [17 empty] | VV | 0
Díl: | 711 | Izolace proti vodě |  |  | 0 |  | 0 |  | 0 |  | 0 |  | 8.1879 |  | 0 |  |  |  | 572.06 |  |  | DIL
137 | 711141559RZ2 | Izolace proti vlhk. vodorovná pásy přitavením, 2 vrstvy - včetně dodávky Bitubitagit S 35 | m2 | 715.1865 | 0 |  | 0 |  | 0 | 21 | 0 | 0.00974 | 6.9659 | 0 | 0 |  |  | 0.45982 | 328.86 |  |  | POL1_0
|  | Začátek provozního součtu | [19 empty] | VV | 2
|  | Izolace proti zemní vlhkosti, 2xpásy, přitavením: | [19 empty] | VV | 2
|  | Viz výkres číslo: TZ, 1.003A, 1.005: | [19 empty] | VV | 2
|  | Rozměry - Vstupní objekt:(12*10,5)*2 |  | 252 | [17 empty] | VV | 2
|  | - Provozní objekt:(5,625*3,45+12,05*4,65+30,3*10,5)-(9,1*2+11,7+19,7) |  | 343.9887 | [17 empty] | VV | 2
|  | +15% překrytí +5%:595,98875*1,2 |  | 715.1865 | [17 empty] | VV | 2
|  | Konec provozního součtu | [19 empty] | VV | 0
|  | Výpočet:715,1865 |  | 715.1865 | [17 empty] | VV | 0
138 | 711212000R00 | Penetrace podkladu pod hydroizolační nátěr,vč.dod. | m2 | 280.1111 | 0 |  | 0 |  | 0 | 21 | 0 | 0.00021 | 0.05882 | 0 | 0 |  |  | 0.095 | 26.61 |  |  | POL1_0
|  | Začátek provozního součtu | [19 empty] | VV | 2
|  | Penetrace podkladu včetně dodání penetrace: | [19 empty] | VV | 2
|  | Viz výkres číslo: TZ, 1.003A, 1.005: | [19 empty] | VV | 2
|  | Rozměry - stěny, pod obklad v mokrém provozu: | [19 empty] | VV | 2
|  | - Vstupní objekt:((1*3)*2)*2,9+((1,575+2,55+2,575+1,425+1+0,125)*2)*0,3 |  | 22.95 | [17 empty] | VV | 2
|  | - Provozní objekt, část 1.:((1+3,5+1+1,2*2+0,95+0,975+1,075+1,075)*2,8+(0,95*2+1,45*2)*2,9+1,875*2,1*2+((5,625*2+2,75*2)*2+(7,925+1,625+1+5,25+4,375+0,95+2,05+0,125+1,025+2,4+2,375+2,4+1,2+(2,125+2,15)*4+1,2+7,925+1,625+1+5,25+2,95+2,25+1,3+1,1+1,2+2,25+1,475)*0,3)) |  | 112.6225 | [17 empty] | VV | 2
|  | - Provozní objekt, část 2.:(1,45+0,75+1,9*2)*0,3 |  | 1.8 | [17 empty] | VV | 2
|  | Rozměry - podlahy, v mokrém provozu: | [19 empty] | VV | 2
|  | - Vstupní objekt:(6,4+6,4) |  | 12.8 | [17 empty] | VV | 2
|  | - Provozní objekt:(15,7+15,7+12,8+27,6+16,6+24,2+4) |  | 116.6 | [17 empty] | VV | 2
|  | +5%:266,7725*1,05 |  | 280.1111 | [17 empty] | VV | 2
|  | Konec provozního součtu | [19 empty] | VV | 0
|  | Výpočet:280,11113 |  | 280.1111 | [17 empty] | VV | 0
139 | 711212002RT1 | Hydroizolační povlak - nátěr nebo stěrka, systémová stěrka, proti vlhkosti, tl. 2mm | m2 | 280.1111 | 0 |  | 0 |  | 0 | 21 | 0 | 0.00368 | 1.0308 | 0 | 0 |  |  | 0.385 | 107.84 |  |  | POL1_0
|  | Začátek provozního součtu | [19 empty] | VV | 2
|  | Stěrka hydroizolační tl.2mm pod obklady ve sprchách a v podlahách: | [19 empty] | VV | 2
|  | Viz výkres číslo: TZ, 1.003A, 1.005: | [19 empty] | VV | 2
|  | Rozměry - stěny, pod obklad v mokrém provozu: | [19 empty] | VV | 2
|  | - Vstupní objekt:((1*3)*2)*2,9+((1,575+2,55+2,575+1,425+1+0,125)*2)*0,3 |  | 22.95 | [17 empty] | VV | 2
|  | - Provozní objekt, část 1.:((1+3,5+1+1,2*2+0,95+0,975+1,075+1,075)*2,8+(0,95*2+1,45*2)*2,9+1,875*2,1*2+((5,625*2+2,75*2)*2+(7,925+1,625+1+5,25+4,375+0,95+2,05+0,125+1,025+2,4+2,375+2,4+1,2+(2,125+2,15)*4+1,2+7,925+1,625+1+5,25+2,95+2,25+1,3+1,1+1,2+2,25+1,475)*0,3)) |  | 112.6225 | [17 empty] | VV | 2
|  | - Provozní objekt, část 2.:(1,45+0,75+1,9*2)*0,3 |  | 1.8 | [17 empty] | VV | 2
|  | Rozměry - podlahy, v mokrém provozu: | [19 empty] | VV | 2
|  | - Vstupní objekt:(6,4+6,4) |  | 12.8 | [17 empty] | VV | 2
|  | - Provozní objekt:(15,7+15,7+12,8+27,6+16,6+24,2+4) |  | 116.6 | [17 empty] | VV | 2
|  | +5%:266,7725*1,05 |  | 280.1111 | [17 empty] | VV | 2
|  | Konec provozního součtu | [19 empty] | VV | 0
|  | Výpočet:280,11113 |  | 280.1111 | [17 empty] | VV | 0
|  | Začátek provozního součtu | [19 empty] | VV | 2
|  | Rozměry - Vstupní objekt:((1*3)*2)*2,9 |  | 17.4 | [17 empty] | VV | 2
|  | Konec provozního součtu | [19 empty] | VV | 2
140 | 711212201R00 | Penetrace hloubková asfaltová 0,20 l/m2 | m2 | 233.688 | 0 |  | 0 |  | 0 | 21 | 0 | 0.00021 | 0.04907 | 0 | 0 |  |  | 0.09 | 21.03 |  |  | POL1_0
|  | Začátek provozního součtu | [19 empty] | VV | 2
|  | Asfaltová penetrace: | [19 empty] | VV | 2
|  | Viz výkres číslo: TZ, 1.003A, 1.004, 1.005: | [19 empty] | VV | 2
|  | Rozměry - Vstupní objekt:11,4*12,9 |  | 147.06 | [17 empty] | VV | 2
|  | - Provozní objekt:75,5 |  | 75.5 | [17 empty] | VV | 2
|  | +5%:222,56*1,05 |  | 233.688 | [17 empty] | VV | 2
|  | Konec provozního součtu | [19 empty] | VV | 0
|  | Výpočet:233,688 |  | 233.688 | [17 empty] | VV | 0
141 | 711823111RT2 | Položení nopové fólie vodorovně, včetně dodávky fólie | m2 | 267.072 | 0 |  | 0 |  | 0 | 21 | 0 | 0.00017 | 0.0454 | 0 | 0 |  |  | 0.133 | 35.52 |  |  | POL1_0
|  | Začátek provozního součtu | [19 empty] | VV | 2
|  | Položení nopové fólie vodorovné, střešní kce: | [19 empty] | VV | 2
|  | Viz výkres číslo: TZ, 1.003A, 1.004, 1.005: | [19 empty] | VV | 2
|  | Rozměry - Vstupní objekt:11,4*12,9 |  | 147.06 | [17 empty] | VV | 2
|  | Provozní objekt:75,5 |  | 75.5 | [17 empty] | VV | 2
|  | +15% překrytí +5%:222,56*1,2 |  | 267.072 | [17 empty] | VV | 2
|  | Konec provozního součtu | [19 empty] | VV | 0
|  | Výpočet:267,072 |  | 267.072 | [17 empty] | VV | 0
142 | 711823121RT2 | Montáž nopové fólie svisle, včetně dodávky fólie | m2 | 222.936 | 0 |  | 0 |  | 0 | 21 | 0 | 0.00017 | 0.0379 | 0 | 0 |  |  | 0.16 | 35.67 |  |  | POL1_0
|  | Začátek provozního součtu | [19 empty] | VV | 2
|  | Montáž nopové fólie svisle: | [19 empty] | VV | 2
|  | Viz výkres číslo: TZ, 1.003A, 1.004, 1.005: | [19 empty] | VV | 2
|  | Rozměry - Vstupní objekt:(10,2+11,0+12,5+12,5)*1,8 |  | 83.16 | [17 empty] | VV | 2
|  | - Rodičovská klidová zóna:27,3*1,6 |  | 43.68 | [17 empty] | VV | 2
|  | - Provozní objekt:(18,25+4,65+6,125+8,1+4,975)*1,4 |  | 58.94 | [17 empty] | VV | 2
|  | +15% překrytí +5%:185,78*1,2 |  | 222.936 | [17 empty] | VV | 2
|  | Konec provozního součtu | [19 empty] | VV | 0
|  | Výpočet:222,936 |  | 222.936 | [17 empty] | VV | 0
143 | 998711101R00 | Přesun hmot pro izolace proti vodě, výšky do 6 m | t | 8.1879 | 0 |  | 0 |  | 0 | 21 | 0 | 0 | 0 | 0 | 0 |  |  | 1.567 | 12.83 |  |  | POL1_0
|  | Začátek provozního součtu | [19 empty] | VV | 2
|  | Přesun hmot pro izolace proti vodě: | [19 empty] | VV | 2
|  | Konec provozního součtu | [19 empty] | VV | 0
|  | Hmotnost:8,18792 |  | 8.1879 | [17 empty] | VV | 0
144 | 998711193R00 | Příplatek zvětš. přesun, izol. proti vodě do 500 m | t | 8.1879 | 0 |  | 0 |  | 0 | 21 | 0 | 0 | 0 | 0 | 0 |  |  | 0.452 | 3.7 |  |  | POL1_0
|  | Začátek provozního součtu | [19 empty] | VV | 2
|  | Příplatek za zvětšený přesun hmot pro izolace proti vodě: | [19 empty] | VV | 2
|  | Konec provozního součtu | [19 empty] | VV | 0
|  | Hmotnost:8,18792 |  | 8.1879 | [17 empty] | VV | 0
Díl: | 712 | Živičné krytiny |  |  | 0 |  | 0 |  | 0 |  | 0 |  | 25.8294 |  | 0 |  |  |  | 396.54 |  |  | DIL
145 | 712321332R00 | Přetření spojů a slepení přesahů asfaltem | m2 | 249.375 | 0 |  | 0 |  | 0 | 21 | 0 | 4e-05 | 0.00998 | 0 | 0 |  |  | 0.019 | 4.74 |  |  | POL1_0
|  | Začátek provozního součtu | [19 empty] | VV | 2
|  | Přetření spojů a slepení přesahů za pomoci asfaltu: | [19 empty] | VV | 2
|  | Viz výkres číslo: TZ, 1.003A, 1.004, 1.005: | [19 empty] | VV | 2
|  | Rozměry - Vstupní objekt, 3vrstvy:162 |  | 162 | [17 empty] | VV | 2
|  | Provozní objekt:75,5 |  | 75.5 | [17 empty] | VV | 2
|  | +5%:237,5*1,05 |  | 249.375 | [17 empty] | VV | 2
|  | Konec provozního součtu | [19 empty] | VV | 0
|  | Výpočet:249,375 |  | 249.375 | [17 empty] | VV | 0
146 | 712801001R00 | Hydroakumul. vrstva pro zel.střechy | m2 | 237.5 | 0 |  | 0 |  | 0 | 21 | 0 | 0.00071 | 0.16863 | 0 | 0 |  |  | 0.29 | 68.88 |  |  | POL1_0
|  | Začátek provozního součtu | [19 empty] | VV | 2
|  | Zřízení hydroakumulační vrstvy pro zelené střechy, tl. 80-250mm: | [19 empty] | VV | 2
|  | Viz výkres číslo: TZ, 1.003A, 1.004, 1.005: | [19 empty] | VV | 2
|  | Rozměry - Vstupní objekt, střešní kce:162 |  | 162 | [17 empty] | VV | 2
|  | Provozní objekt:75,5 |  | 75.5 | [17 empty] | VV | 2
|  | Konec provozního součtu | [19 empty] | VV | 0
|  | Výpočet:237,5 |  | 237.5 | [17 empty] | VV | 0
147 | 10371505R | Substrát střešní extenzivní | m3 | 41.1469 | 0 |  | 0 |  | 0 | 21 | 0 | 0.35 | 14.4014 | 0 | 0 |  |  | 0 | 0 |  |  | POL3_0
|  | Začátek provozního součtu | [19 empty] | VV | 2
|  | substrát střešní extenzivní, tl. 80-250mm: | [19 empty] | VV | 2
|  | Viz výkres číslo: TZ, 1.003A, 1.004, 1.005: | [19 empty] | VV | 2
|  | Rozměry - Vstupní objekt, průměrná tl. 165mm:162*0,165 |  | 26.73 | [17 empty] | VV | 2
|  | Provozní objekt:75,5*0,165 |  | 12.4575 | [17 empty] | VV | 2
|  | +5%:39,1875*1,05 |  | 41.1469 | [17 empty] | VV | 2
|  | Konec provozního součtu | [19 empty] | VV | 0
|  | Výpočet:41,14688 |  | 41.1469 | [17 empty] | VV | 0
148 | 02610001R | Rozchodníková rohož, tl.20-40mm, různé druhy rostlin | m2 | 237.5 | 0 |  | 0 |  | 0 | 21 | 0 | 0.02 | 4.75 | 0 | 0 |  |  | 0 | 0 |  |  | POL3_0
|  | Začátek provozního součtu | [19 empty] | VV | 2
|  | Rozchodníková rohož, tl. 20 až 40mm, různé druhy rostlin: | [19 empty] | VV | 2
|  | Viz výkres číslo: TZ, 1.003A, 1.004, 1.005: | [19 empty] | VV | 2
|  | Rozměry - Vstupní objekt:162 |  | 162 | [17 empty] | VV | 2
|  | Provozní objekt:75,5 |  | 75.5 | [17 empty] | VV | 2
|  | Konec provozního součtu | [19 empty] | VV | 0
|  | Výpočet:237,5 |  | 237.5 | [17 empty] | VV | 0
149 | 712341559RZ3 | Povlaková krytina střech do 10°, NAIP přitavením, 1 vrstva - včetně dodávky Bitagit S | m2 | 285 | 0 |  | 0 |  | 0 | 21 | 0 | 0.00481 | 1.3708 | 0 | 0 |  |  | 0.2 | 57 |  |  | POL1_0
|  | Začátek provozního součtu | [19 empty] | VV | 2
|  | Povlaková krytina střech, hydroizolační pás: | [19 empty] | VV | 2
|  | Viz výkres číslo: TZ, 1.003A, 1.004, 1.005: | [19 empty] | VV | 2
|  | Rozměry - Vstupní objekt:162 |  | 162 | [17 empty] | VV | 2
|  | - Provozní objekt:75,5 |  | 75.5 | [17 empty] | VV | 2
|  | +15% překrytí + 5%:237,5*1,2 |  | 285 | [17 empty] | VV | 2
|  | Konec provozního součtu | [19 empty] | VV | 0
|  | Výpočet:285 |  | 285 | [17 empty] | VV | 0
150 | 712341559RZ4 | Povlaková krytina střech do 10°, NAIP přitavením, 2 vrstvy - včetně dodávky Bitagit S | m2 | 532.56 | 0 |  | 0 |  | 0 | 21 | 0 | 0.00963 | 5.1285 | 0 | 0 |  |  | 0.4 | 213.02 |  |  | POL1_0
|  | Začátek provozního součtu | [19 empty] | VV | 2
|  | Povlaková krytina střech, hydroizolační pás: | [19 empty] | VV | 2
|  | Viz výkres číslo: TZ, 1.003, 1.007, 1.008: | [19 empty] | VV | 2
|  | Rozměry - Provozní objekt:443,8 |  | 443.8 | [17 empty] | VV | 2
|  | +15% překrytí + 5%:443,8*1,2 |  | 532.56 | [17 empty] | VV | 2
|  | Konec provozního součtu | [19 empty] | VV | 0
|  | Výpočet:532,56 |  | 532.56 | [17 empty] | VV | 0
151 | 998712101R00 | Přesun hmot pro povlakové krytiny, výšky do 6 m | t | 25.8294 | 0 |  | 0 |  | 0 | 21 | 0 | 0 | 0 | 0 | 0 |  |  | 2.048 | 52.9 |  |  | POL1_0
|  | Začátek provozního součtu | [19 empty] | VV | 2
|  | Přesun hmot pro živičné krytiny: | [19 empty] | VV | 2
|  | Konec provozního součtu | [19 empty] | VV | 0
|  | Hmotnost:25,82942 |  | 25.8294 | [17 empty] | VV | 0
152 | 998712193R00 | Příplatek zvětš. přesun, povlak. krytiny do 500 m | t | 25.8294 | 0 |  | 0 |  | 0 | 21 | 0 | 0 | 0 | 0 | 0 |  |  | 0 | 0 |  |  | POL1_0
|  | Začátek provozního součtu | [19 empty] | VV | 2
|  | Příplatek za zvětšený přesun hmot pro živičné krytiny: | [19 empty] | VV | 2
|  | Konec provozního součtu | [19 empty] | VV | 0
|  | Hmotnost:25,82942 |  | 25.8294 | [17 empty] | VV | 0
Díl: | 713 | Izolace tepelné |  |  | 0 |  | 0 |  | 0 |  | 0 |  | 5.3035 |  | 0 |  |  |  | 208.67 |  |  | DIL
153 | 713121211RT4 | Izolace střech, lepená, vícevrstvá, spádová, vč. dodávky spádových klínů 30-180mm | m2 | 465.99 | 0 |  | 0 |  | 0 | 21 | 0 | 0.00649 | 3.0243 | 0 | 0 |  |  | 0.21 | 97.86 |  |  | POL1_0
|  | Začátek provozního součtu | [19 empty] | VV | 2
|  | Izolace tepelná střech spádovými klíny, včetně jejich dodání: | [19 empty] | VV | 2
|  | Viz výkres číslo: TZ, 1.004, 1.007 a 1.008: | [19 empty] | VV | 2
|  | Rozměry:443,8 |  | 443.8 | [17 empty] | VV | 2
|  | +5%:443,8*1,05 |  | 465.99 | [17 empty] | VV | 2
|  | Konec provozního součtu | [19 empty] | VV | 0
|  | Výpočet:465,99 |  | 465.99 | [17 empty] | VV | 0
154 | 713141125R00 | Izolace tepelná střech, desky, na lepidlo PUK | m2 | 237.5 | 0 |  | 0 |  | 0 | 21 | 0 | 0.00033 | 0.07838 | 0 | 0 |  |  | 0.16 | 38 |  |  | POL1_0
|  | Začátek provozního součtu | [19 empty] | VV | 2
|  | Montáž tepelné izolace, na lepidlo, s dodáním hmot pro lepidlo, bez dodání tepelné izolace: | [19 empty] | VV | 2
|  | Viz výkres číslo: TZ, 1.003A, 1.004, 1.005: | [19 empty] | VV | 2
|  | Rozměry - Vstupní objekt:162 |  | 162 | [17 empty] | VV | 2
|  | - Provozní objekt:75,5 |  | 75.5 | [17 empty] | VV | 2
|  | Konec provozního součtu | [19 empty] | VV | 0
|  | Výpočet:237,5 |  | 237.5 | [17 empty] | VV | 0
155 | 28376702R | Dílec izolační kašírovaný EPS 150 V60S35 tl. 60 mm, střešní | m2 | 249.375 | 0 |  | 0 |  | 0 | 21 | 0 | 0.00538 | 1.3416 | 0 | 0 |  |  | 0 | 0 |  |  | POL3_0
|  | Začátek provozního součtu | [19 empty] | VV | 2
|  | Tepelná izolace tl.60mm, polystyren: | [19 empty] | VV | 2
|  | Viz výkres číslo: TZ, 1.003A, 1.004, 1.005: | [19 empty] | VV | 2
|  | Rozměry - Vstupní objekt:162 |  | 162 | [17 empty] | VV | 2
|  | Provozní objekt:75,5 |  | 75.5 | [17 empty] | VV | 2
|  | +5%:237,5*1,05 |  | 249.375 | [17 empty] | VV | 2
|  | Konec provozního součtu | [19 empty] | VV | 0
|  | Výpočet:249,375 |  | 249.375 | [17 empty] | VV | 0
156 | 28376379.AR | Deska polystyrén perimetr 1250x600x 75 mm | m2 | 249.375 | 0 |  | 0 |  | 0 | 21 | 0 | 0.00231 | 0.57606 | 0 | 0 |  |  | 0 | 0 |  |  | POL3_0
|  | Začátek provozního součtu | [19 empty] | VV | 2
|  | Tepelná izolace perimetrová deska tl.75mm: | [19 empty] | VV | 2
|  | Viz výkres číslo: TZ, 1.003, 1.004, 1.005, 1.007 a 1.008: | [19 empty] | VV | 2
|  | Rozměry - Vstupní objekt:162 |  | 162 | [17 empty] | VV | 2
|  | - Provozní objekt:75,5 |  | 75.5 | [17 empty] | VV | 2
|  | +5%:237,5*1,05 |  | 249.375 | [17 empty] | VV | 2
|  | Konec provozního součtu | [19 empty] | VV | 0
|  | Výpočet:249,375 |  | 249.375 | [17 empty] | VV | 0
157 | 713141221RK2 | Montáž parozábrany, ploché střechy, přelep. spojů, včetně dodávky parozábrany | m2 | 285 | 0 |  | 0 |  | 0 | 21 | 0 | 0.00015 | 0.04275 | 0 | 0 |  |  | 0.12 | 34.2 |  |  | POL1_0
|  | Začátek provozního součtu | [19 empty] | VV | 2
|  | Montáž a dodávka parozábrany pro ploché střechy: | [19 empty] | VV | 2
|  | Viz výkres číslo: TZ, 1.003A, 1.004, 1.005: | [19 empty] | VV | 2
|  | Rozměry - Vstupní objekt:162 |  | 162 | [17 empty] | VV | 2
|  | - Provozní objekt:75,5 |  | 75.5 | [17 empty] | VV | 2
|  | +15% překrytí +5%:237,5*1,2 |  | 285 | [17 empty] | VV | 2
|  | Konec provozního součtu | [19 empty] | VV | 0
|  | Výpočet:285 |  | 285 | [17 empty] | VV | 0
158 | 182951112RT1 | Položení netkané textilie včetně upevnění, bez dodávky textilie | m2 | 667.68 | 0 |  | 0 |  | 0 | 21 | 0 | 0 | 0 | 0 | 0 |  |  | 0.044 | 29.38 |  |  | POL1_0
|  | Začátek provozního součtu | [19 empty] | VV | 2
|  | Položení netkané geotextílie: | [19 empty] | VV | 2
|  | Viz výkres číslo: TZ, 1.003A, 1.004, 1.005: | [19 empty] | VV | 2
|  | Rozměry - Vstupní objekt, 3vrstvy:11,4*12,9*3 |  | 441.18 | [17 empty] | VV | 2
|  | - Provozní objekt, 3vrstvy:75,5*3 |  | 226.5 | [17 empty] | VV | 2
|  | Konec provozního součtu | [19 empty] | VV | 0
|  | Výpočet:667,68 |  | 667.68 | [17 empty] | VV | 0
159 | 67352004R | Geotextilie netkaná 300 g/m2 | m2 | 801.216 | 0 |  | 0 |  | 0 | 21 | 0 | 0.0003 | 0.24036 | 0 | 0 |  |  | 0 | 0 |  |  | POL3_0
|  | Začátek provozního součtu | [19 empty] | VV | 2
|  | Netkaná geotextílie 300g/m2: | [19 empty] | VV | 2
|  | Viz výkres číslo: TZ, 1.003A, 1.004, 1.005: | [19 empty] | VV | 2
|  | Rozměry - Vstupní objekt, 3vrstvy:11,4*12,9*3 |  | 441.18 | [17 empty] | VV | 2
|  | - Provozní objekt, 3vrstvy:75,5*3 |  | 226.5 | [17 empty] | VV | 2
|  | +15% překrytí +5%:667,68*1,2 |  | 801.216 | [17 empty] | VV | 2
|  | Konec provozního součtu | [19 empty] | VV | 0
|  | Výpočet:801,216 |  | 801.216 | [17 empty] | VV | 0
160 | 998713101R00 | Přesun hmot pro izolace tepelné, výšky do 6 m | t | 5.3035 | 0 |  | 0 |  | 0 | 21 | 0 | 0 | 0 | 0 | 0 |  |  | 1.74 | 9.23 |  |  | POL1_0
|  | Začátek provozního součtu | [19 empty] | VV | 2
|  | Přesun hmot pro izolace tepelné: | [19 empty] | VV | 2
|  | Konec provozního součtu | [19 empty] | VV | 0
|  | Hmotnost:5,30347 |  | 5.3035 | [17 empty] | VV | 0
161 | 998713193R00 | Příplatek zvětš. přesun, izolace tepelné do 500 m | t | 5.3035 | 0 |  | 0 |  | 0 | 21 | 0 | 0 | 0 | 0 | 0 |  |  | 0 | 0 |  |  | POL1_0
|  | Začátek provozního součtu | [19 empty] | VV | 2
|  | Příplatek za zvětšený přesun hmot pro izolace tepelné: | [19 empty] | VV | 2
|  | Konec provozního součtu | [19 empty] | VV | 0
|  | Hmotnost:5,30347 |  | 5.3035 | [17 empty] | VV | 0
Díl: | 725 | Zařizovací předměty |  |  | 0 |  | 0 |  | 0 |  | 0 |  | 0.2 |  | 0 |  |  |  | 16.46 |  |  | DIL
162 | 725- Rpol.01 | Vybavení WC pro imobilní | soubor | 2 | 0 |  | 0 |  | 0 | 21 | 0 | 0.1 | 0.2 | 0 | 0 |  |  | 8 | 16 |  |  | POL1_0
|  | Začátek provozního součtu | [19 empty] | VV | 2
|  | Vybavení wc pro imobilní, dodávka + montáž: | [19 empty] | VV | 2
|  | Viz výkres číslo: TZ, 1.003, 1.005, 1.008, Výpis prvků: | [19 empty] | VV | 2
|  | bližší specifikace viz výpis prvků: | [19 empty] | VV | 2
|  | Rozměry - ozn. prvku S/03:2 |  | 2 | [17 empty] | VV | 2
|  | Konec provozního součtu | [19 empty] | VV | 0
|  | Počet souboru:2 |  | 2 | [17 empty] | VV | 0
163 | 998725101R00 | Přesun hmot pro zařizovací předměty, výšky do 6 m | t | 0.2 | 0 |  | 0 |  | 0 | 21 | 0 | 0 | 0 | 0 | 0 |  |  | 1.517 | 0.3 |  |  | POL1_0
|  | Začátek provozního součtu | [19 empty] | VV | 2
|  | Přesun hmot pro zařizovací předměty: | [19 empty] | VV | 2
|  | Konec provozního součtu | [19 empty] | VV | 0
|  | Hmotnost:0,2 |  | 0.2 | [17 empty] | VV | 0
164 | 998725193R00 | Příplatek zvětš. přesun, zařiz. předměty do 500 m | t | 0.2 | 0 |  | 0 |  | 0 | 21 | 0 | 0 | 0 | 0 | 0 |  |  | 0.812 | 0.16 |  |  | POL1_0
|  | Začátek provozního součtu | [19 empty] | VV | 2
|  | Příplatek za zvětšený přesun hmot: | [19 empty] | VV | 2
|  | Konec provozního součtu | [19 empty] | VV | 0
|  | Hmotnost:0,2 |  | 0.2 | [17 empty] | VV | 0
Díl: | 762 | Konstrukce tesařské |  |  | 0 |  | 0 |  | 0 |  | 0 |  | 29.4809 |  | 0 |  |  |  | 1618.61 |  |  | DIL
165 | 762524104R00 | Položení podlah z tepelně upraveného dřeva | m2 | 519.4 | 0 |  | 0 |  | 0 | 21 | 0 | 0 | 0 | 0 | 0 |  |  | 0.356 | 184.91 |  |  | POL1_0
|  | Začátek provozního součtu | [19 empty] | VV | 2
|  | Položení podlad z tepelně opracovaného dřeva, pouze montáž: | [19 empty] | VV | 2
|  | viz výkres číslo: TZ, 1.003, 1.005, 1.008, výpis prvků: | [19 empty] | VV | 2
|  | Bližší specifikace viz výpis prvků: | [19 empty] | VV | 2
|  | Rozměry - T/10:3,8*10,5 |  | 39.9 | [17 empty] | VV | 2
|  | - T/15:35*13,7 |  | 479.5 | [17 empty] | VV | 2
|  | Konec provozního součtu | [19 empty] | VV | 0
|  | Výpočet:519,4 |  | 519.4 | [17 empty] | VV | 0
166 | 611981856R | Prkno terasové dřev., tep. oprac. dřevo 26x117 mm, na pohledové straně jemně drážkované, rek. ter. | m2 | 545.37 | 0 |  | 0 |  | 0 | 21 | 0 | 0.013 | 7.0898 | 0 | 0 |  |  | 0 | 0 |  |  | POL3_0
|  | Začátek provozního součtu | [19 empty] | VV | 2
|  | Prkna pro položení podlahy, tepelně opracované dřevo, 26/117/3000,4200, včetně rektifikačních terčů: | [19 empty] | VV | 2
|  | viz výkres číslo: TZ, 1.003, 1.005, 1.008, výpis prvků: | [19 empty] | VV | 2
|  | Bližší specifikace viz výpis prvků: | [19 empty] | VV | 2
|  | Rozměry - T/10:3,8*10,5 |  | 39.9 | [17 empty] | VV | 2
|  | - T/15:35*13,7 |  | 479.5 | [17 empty] | VV | 2
|  | +5%:519,4*1,05 |  | 545.37 | [17 empty] | VV | 2
|  | Konec provozního součtu | [19 empty] | VV | 0
|  | Výpočet:545,37 |  | 545.37 | [17 empty] | VV | 0
167 | 762712110R00 | Montáž vázaných konstrukcí hraněných do 120 cm2 | m | 1770.6 | 0 |  | 0 |  | 0 | 21 | 0 | 0.00255 | 4.515 | 0 | 0 |  |  | 0.495 | 876.45 |  |  | POL1_0
|  | Začátek provozního součtu | [19 empty] | VV | 2
|  | Montáž vázaných konstrukcí do plochy 120cm2: | [19 empty] | VV | 2
|  | Viz výkres číslo: TZ, 1.003, 1.005, 1.008, Výpis prvků: | [19 empty] | VV | 2
|  | Bližší specifikace viz Výpis prvků: | [19 empty] | VV | 2
|  | Rozměry - ozn. prvku T/9h:950 |  | 950 | [17 empty] | VV | 2
|  | - T/13:0,89*300+0,8*692 |  | 820.6 | [17 empty] | VV | 2
|  | Konec provozního součtu | [19 empty] | VV | 0
|  | Výpočet:1770,6 |  | 1770.6 | [17 empty] | VV | 0
168 | 762712140R00 | Montáž vázaných konstrukcí hraněných do 450 cm2 | m | 461.85 | 0 |  | 0 |  | 0 | 21 | 0 | 0.00255 | 1.1777 | 0 | 0 |  |  | 0.825 | 381.03 |  |  | POL1_0
|  | Začátek provozního součtu | [19 empty] | VV | 2
|  | Montáž vázaných konstrukcí do plochy 450cm2: | [19 empty] | VV | 2
|  | Viz výkres číslo: TZ, 1.003, 1.005, 1.008, Výpis prvků: | [19 empty] | VV | 2
|  | Bližší specifikace viz Výpis prvků: | [19 empty] | VV | 2
|  | Rozměry - sloupy 200/200, ozn. prvku T/8a:2,75*15 |  | 41.25 | [17 empty] | VV | 2
|  | - T/8b:2,8*19 |  | 53.2 | [17 empty] | VV | 2
|  | - T/8c:4,44*10 |  | 44.4 | [17 empty] | VV | 2
|  | - T/8d:3,23*2 |  | 6.46 | [17 empty] | VV | 2
|  | - T/8e:2,7*2 |  | 5.4 | [17 empty] | VV | 2
|  | - T/8f:2,67*6 |  | 16.02 | [17 empty] | VV | 2
|  | - T/8g:3,62*4 |  | 14.48 | [17 empty] | VV | 2
|  | - T/8h:3,5*5 |  | 17.5 | [17 empty] | VV | 2
|  | - T/8i:3,65*3 |  | 10.95 | [17 empty] | VV | 2
|  | - T/8j:3,7*1 |  | 3.7 | [17 empty] | VV | 2
|  | - T/8k:3,55*3 |  | 10.65 | [17 empty] | VV | 2
|  | - T/8l:3,9*1 |  | 3.9 | [17 empty] | VV | 2
|  | - T/11:0,84*16 |  | 13.44 | [17 empty] | VV | 2
|  | Mezisoučet |  | 241.35 | [17 empty] | VV | 3
|  | Rozměry - trámy 200/200, ozn. prvky:3,4*15 |  | 51 | [17 empty] | VV | 2
|  | - T/9b:4,2*2 |  | 8.4 | [17 empty] | VV | 2
|  | - T/9c:3,45*2 |  | 6.9 | [17 empty] | VV | 2
|  | - T/9d:4,1*4 |  | 16.4 | [17 empty] | VV | 2
|  | - T/9e:2,7*6 |  | 16.2 | [17 empty] | VV | 2
|  | - T/9f:6*2 |  | 12 | [17 empty] | VV | 2
|  | - T/9g:38 |  | 38 | [17 empty] | VV | 2
|  | Mezisoučet |  | 148.9 | [17 empty] | VV | 3
|  | - madlo schodiště - T/14:17,9*4 |  | 71.6 | [17 empty] | VV | 2
|  | Konec provozního součtu | [19 empty] | VV | 0
|  | Celková délka montáže:241,35+148,9+71,6 |  | 461.85 | [17 empty] | VV | 0
169 | 762712150R00 | Montáž vázaných konstrukcí hraněných do 600 cm2 | m | 98.2 | 0 |  | 0 |  | 0 | 21 | 0 | 0.00255 | 0.25041 | 0 | 0 |  |  | 0.94 | 92.31 |  |  | POL1_0
|  | Začátek provozního součtu | [19 empty] | VV | 2
|  | Montáž vázaných konstrukcí do plochy 600cm2: | [19 empty] | VV | 2
|  | Viz výkres číslo: TZ, 1.003, 1.005, 1.008, Výpis prvků: | [19 empty] | VV | 2
|  | Bližší specifikace viz Výpis prvků: | [19 empty] | VV | 2
|  | Rozměry - madlo, 300/200, složené ze 4prvků,:98,2 |  | 98.2 | [17 empty] | VV | 2
|  | Konec provozního součtu | [19 empty] | VV | 0
|  | Výpočet:98,2 |  | 98.2 | [17 empty] | VV | 0
170 | 605 - Rpol.01 | Řezivo - hranoly, tepelně opracované dřevo, typ dle výběru investora | m3 | 16.0783 | 0 |  | 0 |  | 0 | 21 | 0 | 0.42 | 6.7529 | 0 | 0 |  |  | 0 | 0 |  |  | POL3_0
|  | Začátek provozního součtu | [19 empty] | VV | 2
|  | Řezivo - tepelně opracované dřevo, hranoly: | [19 empty] | VV | 2
|  | Viz výkres číslo: TZ, 1.003, 1.005, 1.008, Výpis prvků: | [19 empty] | VV | 2
|  | Rozměry - sloupy T/8a:(0,2*0,2*2,75)*15 |  | 1.65 | [17 empty] | VV | 2
|  | - T/8b:(0,2*0,2*2,8)*19 |  | 2.128 | [17 empty] | VV | 2
|  | - T/8c:(0,2*0,2*4,44)*10 |  | 1.776 | [17 empty] | VV | 2
|  | - T/8d:(0,2*0,2*3,23)*2 |  | 0.2584 | [17 empty] | VV | 2
|  | - T/8e:(0,2*0,2*2,7)*2 |  | 0.216 | [17 empty] | VV | 2
|  | - T/8f:(0,2*0,2*2,67)*6 |  | 0.6408 | [17 empty] | VV | 2
|  | - T/8g:(0,2*0,2*3,62)*4 |  | 0.5792 | [17 empty] | VV | 2
|  | - T/8h:(0,2*0,2*3,5)*5 |  | 0.7 | [17 empty] | VV | 2
|  | - T/8i:(0,2*0,2*3,65)*3 |  | 0.438 | [17 empty] | VV | 2
|  | - T/8j:(0,2*0,2*3,7)*1 |  | 0.148 | [17 empty] | VV | 2
|  | - T/8k:(0,2*0,2*3,55)*3 |  | 0.426 | [17 empty] | VV | 2
|  | - T/8l:(0,2*0,2*3,9)*1 |  | 0.156 | [17 empty] | VV | 2
|  | - T/11:(0,2*0,2*0,84)*16 |  | 0.5376 | [17 empty] | VV | 2
|  | Mezisoučet |  | 9.654 | [17 empty] | VV | 3
|  | Rozměry - Trámy, T/9a:(0,2*0,2*3,4)*15 |  | 2.04 | [17 empty] | VV | 2
|  | - T/9b:(0,2*0,2*4,2)*2 |  | 0.336 | [17 empty] | VV | 2
|  | - T/9c:(0,2*0,2*3,45)*2 |  | 0.276 | [17 empty] | VV | 2
|  | - T/9d:(0,2*0,2*4,1)*4 |  | 0.656 | [17 empty] | VV | 2
|  | - T/9e:(0,2*0,2*2,7)*6 |  | 0.648 | [17 empty] | VV | 2
|  | - T/9f:(0,2*0,2*6)*2 |  | 0.48 | [17 empty] | VV | 2
|  | - T/9g:(0,2*0,2*38) |  | 1.52 | [17 empty] | VV | 2
|  | Mezisoučet |  | 5.956 | [17 empty] | VV | 3
|  | + 3%:(9,654+5,9560)*1,03 |  | 16.0783 | [17 empty] | VV | 2
|  | Konec provozního součtu | [19 empty] | VV | 0
|  | Výpočet:16,0783 |  | 16.0783 | [17 empty] | VV | 0
171 | 605 - Rpol.02 | Řezivo - trámky, prkna, hranolky, fošny, latě, tepelně opracované dřevo, typ dle investora | m3 | 15.4674 | 0 |  | 0 |  | 0 | 21 | 0 | 0.55 | 8.5071 | 0 | 0 |  |  | 0 | 0 |  |  | POL3_0
|  | Začátek provozního součtu | [19 empty] | VV | 2
|  | Řezivo - trámky, prkna, hranolky, tepelně opracované dřevo: | [19 empty] | VV | 2
|  | Viz výkres číslo: TZ, 1.003, 1.005, 1.008, Výpis prvků: | [19 empty] | VV | 2
|  | Rozměry - ozn. prvku - T/9h:(0,05*0,08*950) |  | 3.8 | [17 empty] | VV | 2
|  | - ozn. prvku - T/10, rošt:(0,05*0,08*105) |  | 0.42 | [17 empty] | VV | 2
|  | - ozn. prvku - T/12, fošny 200/50 a 300/50, seřízlé:(0,2*0,05*98,2)*2+(0,3*0,05*98,2)*2 |  | 4.91 | [17 empty] | VV | 2
|  | - ozn. prvku - T/13, latě 30/50:(0,03*0,05*0,89)*300+(0,03*0,05*0,8)*692 |  | 1.2309 | [17 empty] | VV | 2
|  | - ozn. prvku - T/14, fošny 200/50, seřízlé:(0,2*0,05*17,9)*4 |  | 0.716 | [17 empty] | VV | 2
|  | - ozn. prvku - T/15, rošt:(0,05*0,08*985) |  | 3.94 | [17 empty] | VV | 2
|  | +3%:15,0169*1,03 |  | 15.4674 | [17 empty] | VV | 2
|  | Konec provozního součtu | [19 empty] | VV | 0
|  | Výpočet:15,46741 |  | 15.4674 | [17 empty] | VV | 0
172 | 762795000R00 | Spojovací prostředky pro vázané konstrukce | m3 | 31.5457 | 0 |  | 0 |  | 0 | 21 | 0 | 0.0291 | 0.91798 | 0 | 0 |  |  | 0 | 0 |  |  | POL1_0
|  | Začátek provozního součtu | [19 empty] | VV | 2
|  | Spojovací prostředky pro vázané kce: | [19 empty] | VV | 2
|  | Viz výkres číslo: TZ, 1.003, 1.005, 1.008, Výpis prvků: | [19 empty] | VV | 2
|  | Rozměry:(16,0783+15,46741) |  | 31.5457 | [17 empty] | VV | 2
|  | Konec provozního součtu | [19 empty] | VV | 0
|  | Výpočet:31,54571 |  | 31.5457 | [17 empty] | VV | 0
173 | 762- Rpol.03 | Informační tabule "Lázně Aurora", dodávka + montáž | kpl | 1 | 0 |  | 0 |  | 0 | 21 | 0 | 0.22 | 0.22 | 0 | 0 |  |  | 8 | 8 |  |  | POL1_0
|  | Začátek provozního součtu | [19 empty] | VV | 2
|  | Informační cedule "Lázně Aurora", dodávka a montáž: | [19 empty] | VV | 2
|  | Viz výkres číslo: TZ, 1.003, 1.005, 1.008, Výpis prvků: | [19 empty] | VV | 2
|  | Bližší specifikace viz Výpis prvků: | [19 empty] | VV | 2
|  | Rozměry - ozn. prvku T/16:1 |  | 1 | [17 empty] | VV | 2
|  | Konec provozního součtu | [19 empty] | VV | 0
|  | Počet kusů:1 |  | 1 | [17 empty] | VV | 0
174 | 762- Rpol.04 | Zakrytí prvků VZT nad podzemní strojovnou, D+M, dřevo/kov | soubor | 1 | 0 |  | 0 |  | 0 | 21 | 0 | 0.05 | 0.05 | 0 | 0 |  |  | 0.285 | 0.29 |  |  | POL1_0
|  | Začátek provozního součtu | [19 empty] | VV | 2
|  | Zakrytí prvků VZT nad podzemní strojovnou: | [19 empty] | VV | 2
|  | Viz výkres číslo: TZ, 1.003, Výpis prvků: | [19 empty] | VV | 2
|  | Bližší specifikace viz výpis prvků: | [19 empty] | VV | 2
|  | Rozměry - ozn. prvku S/14: | [19 empty] | VV | 2
|  | Počet kusů:2*1+1 |  | 3 | [17 empty] | VV | 2
|  | Konec provozního součtu | [19 empty] | VV | 0
|  | Soubor:1 |  | 1 | [17 empty] | VV | 0
175 | 998762102R00 | Přesun hmot pro tesařské konstrukce, výšky do 12 m | t | 29.5044 | 0 |  | 0 |  | 0 | 21 | 0 | 0 | 0 | 0 | 0 |  |  | 1.751 | 51.66 |  |  | POL1_0
|  | Začátek provozního součtu | [19 empty] | VV | 2
|  | Přesun hmot pro tesařské konstrukce: | [19 empty] | VV | 2
|  | Konec provozního součtu | [19 empty] | VV | 0
|  | Hmotnost:29,50436 |  | 29.5044 | [17 empty] | VV | 0
176 | 998762194R00 | Příplatek zvětšený přesun, tesařské konstr. do 1km | t | 29.5044 | 0 |  | 0 |  | 0 | 21 | 0 | 0 | 0 | 0 | 0 |  |  | 0.812 | 23.96 |  |  | POL1_0
|  | Začátek provozního součtu | [19 empty] | VV | 2
|  | Příplatek za zvětšený přesun pro tesařské konstrukce: | [19 empty] | VV | 2
|  | Konec provozního součtu | [19 empty] | VV | 0
|  | Hmotnost:29,50436 |  | 29.5044 | [17 empty] | VV | 0
Díl: | 764 | Konstrukce klempířské |  |  | 0 |  | 0 |  | 0 |  | 0 |  | 0.38837 |  | 0 |  |  |  | 94.22 |  |  | DIL
177 | 764816116R00 | Oplechování parapetů, lakovaný Pz plech, rš 160 mm | m | 10.8 | 0 |  | 0 |  | 0 | 21 | 0 | 0.00117 | 0.01264 | 0 | 0 |  |  | 0.3404 | 3.68 |  |  | POL1_0
|  | Začátek provozního součtu | [19 empty] | VV | 2
|  | Oplechování vnějších parapetů oken, r.š. 160mm: | [19 empty] | VV | 2
|  | Viz výkres číslo: TZ, 1.003A, 1.005, Výpis prvků: | [19 empty] | VV | 2
|  | Rozměry - Vstupní objekt, ozn. prvku - K/01:(1,2*3) |  | 3.6 | [17 empty] | VV | 2
|  | - Provozní objekt:(1,2*4+2,4*1) |  | 7.2 | [17 empty] | VV | 2
|  | Konec provozního součtu | [19 empty] | VV | 0
|  | Výpočet:10,8 |  | 10.8 | [17 empty] | VV | 0
178 | 764817133R00 | Oplechování zdí (atik) z lak.Pz plechu, rš 330 mm | m | 80.7 | 0 |  | 0 |  | 0 | 21 | 0 | 0.00136 | 0.10975 | 0 | 0 |  |  | 0.34 | 27.44 |  |  | POL1_0
|  | Začátek provozního součtu | [19 empty] | VV | 2
|  | Oplechování atik terasy (V,Z,J část), r.š. 330mm: | [19 empty] | VV | 2
|  | Viz výkres číslo: TZ, 1.003, 1.005, 1.008 Výpis prvků: | [19 empty] | VV | 2
|  | Rozměry - ozn. prvku - K/05:80 |  | 80 | [17 empty] | VV | 2
|  | - ozn. prvku - K/07:0,7 |  | 0.7 | [17 empty] | VV | 2
|  | Konec provozního součtu | [19 empty] | VV | 0
|  | Výpočet:80,7 |  | 80.7 | [17 empty] | VV | 0
179 | 764817138R00 | Oplechování zdí (atik) z lak.Pz plechu, rš 370 mm | m | 35 | 0 |  | 0 |  | 0 | 21 | 0 | 0.00156 | 0.0546 | 0 | 0 |  |  | 0.39 | 13.65 |  |  | POL1_0
|  | Začátek provozního součtu | [19 empty] | VV | 2
|  | Oplechování atik terasy z jižní strany, r.š. 370mm: | [19 empty] | VV | 2
|  | Viz výkres číslo: TZ, 1.003, 1.005, 1.008 Výpis prvků: | [19 empty] | VV | 2
|  | Rozměry - ozn. prvku - K/04:35 |  | 35 | [17 empty] | VV | 2
|  | Konec provozního součtu | [19 empty] | VV | 0
|  | Výpočet:35 |  | 35 | [17 empty] | VV | 0
180 | 764817148R00 | Oplechování zdí (atik) z lak.Pz plechu, rš 450 mm | m | 92.8 | 0 |  | 0 |  | 0 | 21 | 0 | 0.00197 | 0.18282 | 0 | 0 |  |  | 0.44 | 40.83 |  |  | POL1_0
|  | Začátek provozního součtu | [19 empty] | VV | 2
|  | Oplechování atik zelených střech a dělící stěny, r.š. 450mm,: | [19 empty] | VV | 2
|  | Viz výkres číslo: TZ, 1.003, 1.005, 1.008 Výpis prvků: | [19 empty] | VV | 2
|  | Rozměry - ozn. prvku - K/02:65 |  | 65 | [17 empty] | VV | 2
|  | - ozn. prvku - K/06:27,8 |  | 27.8 | [17 empty] | VV | 2
|  | Konec provozního součtu | [19 empty] | VV | 0
|  | Výpočet:92,8 |  | 92.8 | [17 empty] | VV | 0
181 | 764817158R00 | Oplechování zdí (atik) z lak.Pz plechu, rš 550 mm | m | 12 | 0 |  | 0 |  | 0 | 21 | 0 | 0.00238 | 0.02856 | 0 | 0 |  |  | 0.49 | 5.88 |  |  | POL1_0
|  | Začátek provozního součtu | [19 empty] | VV | 2
|  | Oplechování atik zelených střech jižní strany vstupního objektu, r.š. 550mm: | [19 empty] | VV | 2
|  | Viz výkres číslo: TZ, 1.003, 1.005, 1.008 Výpis prvků: | [19 empty] | VV | 2
|  | Rozměry - ozn. prvku - K/03:12 |  | 12 | [17 empty] | VV | 2
|  | Konec provozního součtu | [19 empty] | VV | 0
|  | Výpočet:12 |  | 12 | [17 empty] | VV | 0
182 | 998764101R00 | Přesun hmot pro klempířské konstr., výšky do 6 m | t | 0.38837 | 0 |  | 0 |  | 0 | 21 | 0 | 0 | 0 | 0 | 0 |  |  | 4.737 | 1.84 |  |  | POL1_0
|  | Začátek provozního součtu | [19 empty] | VV | 2
|  | Přesun hmot pro konstrukce klempířské: | [19 empty] | VV | 2
|  | Konec provozního součtu | [19 empty] | VV | 0
|  | Hmotnost:0,38837 |  | 0.38837 | [17 empty] | VV | 0
183 | 998764193R00 | Příplatek zvětš. přesun, klempíř. konstr. do 500 m | t | 0.38837 | 0 |  | 0 |  | 0 | 21 | 0 | 0 | 0 | 0 | 0 |  |  | 2.311 | 0.9 |  |  | POL1_0
|  | Začátek provozního součtu | [19 empty] | VV | 2
|  | Příplatek za zvětšený přesun hmot pro klempířské konstrukce: | [19 empty] | VV | 2
|  | Konec provozního součtu | [19 empty] | VV | 0
|  | Hmotnost:0,38837 |  | 0.38837 | [17 empty] | VV | 0
Díl: | 766 | Konstrukce truhlářské |  |  | 0 |  | 0 |  | 0 |  | 0 |  | 2.0269 |  | 0 |  |  |  | 19.87 |  |  | DIL
184 | 766- Rpol.01 | D+M výdejního pultu kancelář/vstup | kpl | 1 | 0 |  | 0 |  | 0 | 21 | 0 | 0.1599 | 0.1599 | 0 | 0 |  |  | 4 | 4 |  |  | POL1_0
|  | Začátek provozního součtu | [19 empty] | VV | 2
|  | Dodávka a montáž výdejního pultu (kancelář/vstup): | [19 empty] | VV | 2
|  | Viz výkres číslo: TZ, 1.003A, 1.005 a Výpis prvků: | [19 empty] | VV | 2
|  | Bližší specifikace viz Výpis prvků: | [19 empty] | VV | 2
|  | Ozn. prvků- T/01, Z/01, Z/02 + misky: | [19 empty] | VV | 2
|  | Rozměry - Vstupní objekt:1 |  | 1 | [17 empty] | VV | 2
|  | Konec provozního součtu | [19 empty] | VV | 0
|  | Výpočet:1 |  | 1 | [17 empty] | VV | 0
185 | 766- Rpol.02 | D+M výdejního pultu výdej nápojů | kpl | 1 | 0 |  | 0 |  | 0 | 21 | 0 | 0.09 | 0.09 | 0 | 0 |  |  | 4 | 4 |  |  | POL1_0
|  | Začátek provozního součtu | [19 empty] | VV | 2
|  | Dodávka a montáž výdejního pultu (výdej nápojů): | [19 empty] | VV | 2
|  | Viz výkres číslo: TZ, 1.003A, 1.005 a Výpis prvků: | [19 empty] | VV | 2
|  | Bližší specifikace viz Výpis prvků: | [19 empty] | VV | 2
|  | Ozn. prvků- T/02, Z/11, Z/12: | [19 empty] | VV | 2
|  | Rozměry - Vstupní objekt:1 |  | 1 | [17 empty] | VV | 2
|  | Konec provozního součtu | [19 empty] | VV | 0
|  | Výpočet:1 |  | 1 | [17 empty] | VV | 0
186 | 766- Rpol.03 | Příčka s dveřmi, HPL desky tl. 12mm, WC místnost, odolnost proti mrazu, do vlhka, kompletizované…… | kpl | 2 | 0 |  | 0 |  | 0 | 21 | 0 | 0.0852 | 0.1704 | 0 | 0 |  |  | 2 | 4 |  |  | POL1_0
|  | Začátek provozního součtu | [19 empty] | VV | 2
|  | Příčka s dveřmi z HPL tl.12mm, kompletizovaná: | [19 empty] | VV | 2
|  | Viz výkres číslo: TZ, 1.003, 1.008, Výpis prvků: | [19 empty] | VV | 2
|  | Bližší specifikace viz Vípis prvků: | [19 empty] | VV | 2
|  | Rozměry - ozn. prvku - H/01 a H/02:1+1 |  | 2 | [17 empty] | VV | 2
|  | Konec provozního součtu | [19 empty] | VV | 0
|  | Počet kompletů:2 |  | 2 | [17 empty] | VV | 0
187 | 766- Rpol.04 | Příčky s dveřmi, HPL desky tl.12mm, převlékací kab, do vlhka, odolné proti mrazu, kompletizované………. | kpl | 2 | 0 |  | 0 |  | 0 | 21 | 0 | 0.4031 | 0.8062 | 0 | 0 |  |  | 0 | 0 |  |  | POL1_0
|  | Začátek provozního součtu | [19 empty] | VV | 2
|  | Příčka s dveřmi z HPL tl.12mm, kompletizovaná: | [19 empty] | VV | 2
|  | Viz výkres číslo: TZ, 1.003, 1.008, Výpis prvků: | [19 empty] | VV | 2
|  | Bližší specifikace viz Vípis prvků: | [19 empty] | VV | 2
|  | Rozměry - ozn. prvku - H/03 a H/04:1+1 |  | 2 | [17 empty] | VV | 2
|  | Konec provozního součtu | [19 empty] | VV | 0
|  | Počet kompletů:2 |  | 2 | [17 empty] | VV | 0
188 | 766 - Rpol.05 | Příčky s dveřmi, HPL desky tl.12mm, pro WC, do vlhka, odolné proti mrazu, kompletizované…. | kpl | 1 | 0 |  | 0 |  | 0 | 21 | 0 | 0.2026 | 0.2026 | 0 | 0 |  |  | 0 | 0 |  |  | POL3_0
|  | Začátek provozního součtu | [19 empty] | VV | 2
|  | Příčka s dveřmi z HPL tl.12mm, kompletizovaná: | [19 empty] | VV | 2
|  | Viz výkres číslo: TZ, 1.003, 1.008, Výpis prvků: | [19 empty] | VV | 2
|  | Bližší specifikace viz Vípis prvků: | [19 empty] | VV | 2
|  | Rozměry - ozn. prvku - H/05:1 |  | 1 | [17 empty] | VV | 2
|  | Konec provozního součtu | [19 empty] | VV | 0
|  | Počet kompletů:1 |  | 1 | [17 empty] | VV | 0
189 | 766 - Rpol.06 | Příčky s dveřmi, HPL desky tl.12mm, pro WC, do vlhka, odolné proti mrazu, kompletizované……. | kpl | 1 | 0 |  | 0 |  | 0 | 21 | 0 | 0.5674 | 0.5674 | 0 | 0 |  |  | 0 | 0 |  |  | POL3_0
|  | Začátek provozního součtu | [19 empty] | VV | 2
|  | Příčka s dveřmi z HPL tl.12mm, kompletizovaná: | [19 empty] | VV | 2
|  | Viz výkres číslo: TZ, 1.003, 1.008, Výpis prvků: | [19 empty] | VV | 2
|  | Bližší specifikace viz Vípis prvků: | [19 empty] | VV | 2
|  | Rozměry - ozn. prvku - H/06:1 |  | 1 | [17 empty] | VV | 2
|  | Konec provozního součtu | [19 empty] | VV | 0
|  | Počet kompletů:1 |  | 1 | [17 empty] | VV | 0
190 | 766694112R00 | Montáž parapetních desek š.do 30 cm,dl.do 160 cm | kus | 3 | 0 |  | 0 |  | 0 | 21 | 0 | 1e-05 | 3e-05 | 0 | 0 |  |  | 0.5473 | 1.64 |  |  | POL1_0
|  | Začátek provozního součtu | [19 empty] | VV | 2
|  | Montáž parapetních desek šířky do 300mm a délky do 1600mm včetně: | [19 empty] | VV | 2
|  | Viz výkres číslo: TZ, 1.003, 1.008, Výpis prvků: | [19 empty] | VV | 2
|  | Bližší specifikace viz výpis prvků: | [19 empty] | VV | 2
|  | Rozměry - ozn. prvku T/04:3 |  | 3 | [17 empty] | VV | 2
|  | Konec provozního součtu | [19 empty] | VV | 0
|  | Celkem kusů:3 |  | 3 | [17 empty] | VV | 0
191 | 60775312R | Parapet interiér systémový šíře 190 mm bílý, s nosem 40 mm | m | 3.6 | 0 |  | 0 |  | 0 | 21 | 0 | 0.00243 | 0.00875 | 0 | 0 |  |  | 0 | 0 |  |  | POL3_0
|  | Začátek provozního součtu | [19 empty] | VV | 2
|  | Parapetní deska s nosem, šíře 190mm: | [19 empty] | VV | 2
|  | Viz výkres číslo: TZ, 1.003, 1.008, Výpis prvků: | [19 empty] | VV | 2
|  | Bližší specifikace viz výpis prvků: | [19 empty] | VV | 2
|  | Rozměry - ozn. prvku T/04:3*1,2 |  | 3.6 | [17 empty] | VV | 2
|  | Konec provozního součtu | [19 empty] | VV | 0
|  | Celkem:3,6 |  | 3.6 | [17 empty] | VV | 0
192 | 766694114R00 | Montáž parapetních desek š.do 30 cm,dl.nad 260 cm | kus | 2 | 0 |  | 0 |  | 0 | 21 | 0 | 2e-05 | 4e-05 | 0 | 0 |  |  | 0.83214 | 1.66 |  |  | POL1_0
|  | Začátek provozního součtu | [19 empty] | VV | 2
|  | Montáž parapetních desek šířky do 300mm a délky nad 2600mm: | [19 empty] | VV | 2
|  | Viz výkres číslo: TZ, 1.003, 1.008, Výpis prvků: | [19 empty] | VV | 2
|  | Bližší specifikace viz výpis prvků: | [19 empty] | VV | 2
|  | Rozměry - ozn. prvku T/05:1 |  | 1 | [17 empty] | VV | 2
|  | - T/06:1 |  | 1 | [17 empty] | VV | 2
|  | Konec provozního součtu | [19 empty] | VV | 0
|  | Celkem kusů:2 |  | 2 | [17 empty] | VV | 0
193 | 60775313R | Parapet interiér systémový šíře 255 mm bílý, s nosem 40 mm | m | 7.1 | 0 |  | 0 |  | 0 | 21 | 0 | 0.00304 | 0.02158 | 0 | 0 |  |  | 0 | 0 |  |  | POL3_0
|  | Začátek provozního součtu | [19 empty] | VV | 2
|  | Parapet s nosem, šířky 255mm: | [19 empty] | VV | 2
|  | Viz výkres číslo: TZ, 1.003, 1.008, Výpis prvků: | [19 empty] | VV | 2
|  | Bližší specifikace viz výpis prvků: | [19 empty] | VV | 2
|  | Rozměry - ozn. prvku T/05:1*3,45 |  | 3.45 | [17 empty] | VV | 2
|  | ozn. prvku T/06:1*3,65 |  | 3.65 | [17 empty] | VV | 2
|  | Konec provozního součtu | [19 empty] | VV | 0
|  | Výpočet:7,1 |  | 7.1 | [17 empty] | VV | 0
194 | 998766101R00 | Přesun hmot pro truhlářské konstr., výšky do 6 m | t | 2.0269 | 0 |  | 0 |  | 0 | 21 | 0 | 0 | 0 | 0 | 0 |  |  | 2.255 | 4.57 |  |  | POL1_0
|  | Začátek provozního součtu | [19 empty] | VV | 2
|  | Přesun hmot pro konstrukce truhlářské: | [19 empty] | VV | 2
|  | Konec provozního součtu | [19 empty] | VV | 0
|  | Hmotnost:2,0269 |  | 2.0269 | [17 empty] | VV | 0
195 | 998766193R00 | Příplatek zvětš. přesun, truhlář. konstr. do 500 m | t | 2.0269 | 0 |  | 0 |  | 0 | 21 | 0 | 0 | 0 | 0 | 0 |  |  | 0 | 0 |  |  | POL1_0
|  | Začátek provozního součtu | [19 empty] | VV | 2
|  | Příplatek za zvětšený přesun hmot pro truhlářské kce: | [19 empty] | VV | 2
|  | Konec provozního součtu | [19 empty] | VV | 0
|  | Hmotnost:2,0269 |  | 2.0269 | [17 empty] | VV | 0
Díl: | 767 | Konstrukce zámečnické |  |  | 0 |  | 0 |  | 0 |  | 0 |  | 5.6643 |  | 0 |  |  |  | 426.41 |  |  | DIL
196 | 767616111R00 | Montáž oken z Al - profilů, kompletizovaných | m2 | 119.489 | 0 |  | 0 |  | 0 | 21 | 0 | 0 | 0 | 0 | 0 |  |  | 2.55 | 304.7 |  |  | POL1_0
|  | Začátek provozního součtu | [19 empty] | VV | 2
|  | Montáž oken hliníkových, bez dodání oken: | [19 empty] | VV | 2
|  | Viz výkres číslo: TZ, 1.003A, 1.005, Výpis prvků: | [19 empty] | VV | 2
|  | Rozměry - Vstupní objekt, ozn. prvků - O/01, /02, /03, /04, /05:(3,45*1,25*1+3,65*1,25*1+4,2*1,25*1+1,2*0,65*2+1,2*2,85*1) |  | 19.105 | [17 empty] | VV | 2
|  | - Provozní objekt:(1,2*2,85*4+2,4*0,6+3,95*2,98*1+2,6*2,98+2,35*2,98*2+3,95*2,98*2+3,75*2,98+3,9*2,98+3,6*1,5) |  | 100.384 | [17 empty] | VV | 2
|  | Konec provozního součtu | [19 empty] | VV | 0
|  | Výpočet:119,489 |  | 119.489 | [17 empty] | VV | 0
197 | 610 - Rpol.01 | Okno 4kř., vnitřní posuvná, 3450/1250, čiré jednoduché zasklení, antikorozní úprava | kus | 1 | 0 |  | 0 |  | 0 | 21 | 0 | 0.13 | 0.13 | 0 | 0 |  |  | 0 | 0 |  |  | POL3_0
|  | Začátek provozního součtu | [19 empty] | VV | 2
|  | Dodávka okna hliníkového, 4křídlé, 2vnitřní posuvná, antikorozní úprava, zasklení jednoduché čiré: | [19 empty] | VV | 2
|  | Viz výkres číslo: TZ, 1.003A, 1.005, Výpis prvků: | [19 empty] | VV | 2
|  | Bližší specifikace viz Výpis prvků: | [19 empty] | VV | 2
|  | Rozměry - Vstupní objekt, ozn. prvku -O/01:1 |  | 1 | [17 empty] | VV | 2
|  | Konec provozního součtu | [19 empty] | VV | 0
|  | Počet kusů:1 |  | 1 | [17 empty] | VV | 0
198 | 610 - Rpol.02 | Okno 4kř., otvíravá a sklopná, 3650/1250, čiré jednoduché zasklení, antikorozní úprava | kus | 1 | 0 |  | 0 |  | 0 | 21 | 0 | 0.13 | 0.13 | 0 | 0 |  |  | 0 | 0 |  |  | POL3_0
|  | Začátek provozního součtu | [19 empty] | VV | 2
|  | Dodávka okna hliníkového, 4křídlé, křídla sklopná a otvíravá, antikorozní úprava, zasklení jednoduché čiré: | [19 empty] | VV | 2
|  | Viz výkres číslo: TZ, 1.003A, 1.005, Výpis prvků: | [19 empty] | VV | 2
|  | Bližší specifikace viz Výpis prvků: | [19 empty] | VV | 2
|  | Rozměry - Vstupní objekt, ozn. prvku -O/02:1 |  | 1 | [17 empty] | VV | 2
|  | Konec provozního součtu | [19 empty] | VV | 0
|  | Počet kusů:1 |  | 1 | [17 empty] | VV | 0
199 | 610 - Rpol.03 | Okno 4kř., 2pevná, 2sklopná a otvíravá, 4200/1250, čiré jednoduché zasklení, antikorozní úprava | kus | 1 | 0 |  | 0 |  | 0 | 21 | 0 | 0.13 | 0.13 | 0 | 0 |  |  | 0 | 0 |  |  | POL3_0
|  | Začátek provozního součtu | [19 empty] | VV | 2
|  | Dodávka okna hliníkového, 4křídlé,2křídla pevná, 2křídla sklopná a otvíravá, antikorozní úprava, zasklení jednoduché čiré: | [19 empty] | VV | 2
|  | Viz výkres číslo: TZ, 1.003A, 1.005, Výpis prvků: | [19 empty] | VV | 2
|  | Bližší specifikace viz Výpis prvků: | [19 empty] | VV | 2
|  | Rozměry - Vstupní objekt, ozn. prvku -O/03:1 |  | 1 | [17 empty] | VV | 2
|  | Konec provozního součtu | [19 empty] | VV | 0
|  | Počet kusů:1 |  | 1 | [17 empty] | VV | 0
200 | 610 - Rpol.04 | Okno 1kř., sklopné, 1200/650, čiré jednoduché zasklení, antikorozní úprava | kus | 2 | 0 |  | 0 |  | 0 | 21 | 0 | 0.025 | 0.05 | 0 | 0 |  |  | 0 | 0 |  |  | POL3_0
|  | Začátek provozního součtu | [19 empty] | VV | 2
|  | Dodávka okna hliníkového, 1křídlé, sklopné, antikorozní úprava, zasklení jednoduché čiré: | [19 empty] | VV | 2
|  | Viz výkres číslo: TZ, 1.003A, 1.005, Výpis prvků: | [19 empty] | VV | 2
|  | Bližší specifikace viz Výpis prvků: | [19 empty] | VV | 2
|  | Rozměry - Vstupní objekt, ozn. prvku -O/04:2 |  | 2 | [17 empty] | VV | 2
|  | Konec provozního součtu | [19 empty] | VV | 0
|  | Počet kusů:2 |  | 2 | [17 empty] | VV | 0
201 | 610 - Rpol.05 | Okno 2kř., pevné a sklopné, 1200/2850, neprůhledné a čiré zasklení, antikorozní úprava | kus | 5 | 0 |  | 0 |  | 0 | 21 | 0 | 0.1 | 0.5 | 0 | 0 |  |  | 0 | 0 |  |  | POL3_0
|  | Začátek provozního součtu | [19 empty] | VV | 2
|  | Dodávka okna hliníkového, 2křídlé,spodní pevné neprůhledné zasklení, horní křídlo sklopné čiré zasklení, antikorozní úprava, bezpečnostní zasklení: | [19 empty] | VV | 2
|  | Viz výkres číslo: TZ, 1.003A, 1.005, Výpis prvků: | [19 empty] | VV | 2
|  | Bližší specifikace viz Výpis prvků: | [19 empty] | VV | 2
|  | Rozměry - Vstupní objekt, ozn. prvku -O/05:1 |  | 1 | [17 empty] | VV | 2
|  | - Provozní objekt, ozn. prvku - O/05:4 |  | 4 | [17 empty] | VV | 2
|  | Konec provozního součtu | [19 empty] | VV | 0
|  | Počet kusů:5 |  | 5 | [17 empty] | VV | 0
202 | 610 - Rpol.06 | Okno 2kř., sklopné, 2400/600, jednoduché čiré zasklení, antikorozní úprava | kus | 1 | 0 |  | 0 |  | 0 | 21 | 0 | 0.1 | 0.1 | 0 | 0 |  |  | 0 | 0 |  |  | POL3_0
|  | Začátek provozního součtu | [19 empty] | VV | 2
|  | Dodávka okna hliníkového, 2křídlé, sklopné, antikorozní úprava, zasklení jednoduché čiré: | [19 empty] | VV | 2
|  | Viz výkres číslo: TZ, 1.003, 1.005, 1.008, Výpis prvků: | [19 empty] | VV | 2
|  | Bližší specifikace viz Výpis prvků: | [19 empty] | VV | 2
|  | Rozměry - Vstupní objekt, ozn. prvku -O/04:1 |  | 1 | [17 empty] | VV | 2
|  | Konec provozního součtu | [19 empty] | VV | 0
|  | Počet kusů:1 |  | 1 | [17 empty] | VV | 0
203 | 610 - Rpol.07 | Okno 3kř., sklopné, 3950/2980, jednoduché čiré zasklení, antikorozní úprava | kus | 1 | 0 |  | 0 |  | 0 | 21 | 0 | 0.115 | 0.115 | 0 | 0 |  |  | 0 | 0 |  |  | POL3_0
|  | Začátek provozního součtu | [19 empty] | VV | 2
|  | Dodávka okna hliníkového, 3křídlé, zasklení, křídlo sklopné čiré zasklení, antikorozní úprava, bezpečnostní zasklení: | [19 empty] | VV | 2
|  | Viz výkres číslo: TZ, 1.003, 1.008, Výpis prvků: | [19 empty] | VV | 2
|  | Bližší specifikace viz Výpis prvků: | [19 empty] | VV | 2
|  | Rozměry - Provozní objekt, ozn. prvku - O/07:1 |  | 1 | [17 empty] | VV | 2
|  | Konec provozního součtu | [19 empty] | VV | 0
|  | Počet kusů:1 |  | 1 | [17 empty] | VV | 0
204 | 610 - Rpol.08 | Okno 2kř., pevné, posuvné, 2600/2780, jednoduché čiré zasklení, antikorozní úprava | kus | 1 | 0 |  | 0 |  | 0 | 21 | 0 | 0.1 | 0.1 | 0 | 0 |  |  | 0 | 0 |  |  | POL3_0
|  | Začátek provozního součtu | [19 empty] | VV | 2
|  | Dodávka okna hliníkového, 2křídlé, zasklení, křídlo pevné, posuvné čiré zasklení, antikorozní úprava, bezpečnostní zasklení: | [19 empty] | VV | 2
|  | Viz výkres číslo: TZ, 1.003, 1.008, Výpis prvků: | [19 empty] | VV | 2
|  | Bližší specifikace viz Výpis prvků: | [19 empty] | VV | 2
|  | Rozměry - Provozní objekt, ozn. prvku - O/08:1 |  | 1 | [17 empty] | VV | 2
|  | Konec provozního součtu | [19 empty] | VV | 0
|  | Počet kusů:1 |  | 1 | [17 empty] | VV | 0
205 | 610 - Rpol.09 | Okno 2kř., pevné, posuvné, 2350/2780, jednoduché čiré zasklení, antikorozní úprava | kus | 2 | 0 |  | 0 |  | 0 | 21 | 0 | 0.1 | 0.2 | 0 | 0 |  |  | 0 | 0 |  |  | POL3_0
|  | Začátek provozního součtu | [19 empty] | VV | 2
|  | Dodávka okna hliníkového, 2křídlé, zasklení, křídlo pevné, posuvné čiré zasklení, antikorozní úprava, bezpečnostní zasklení: | [19 empty] | VV | 2
|  | Viz výkres číslo: TZ, 1.003, 1.008, Výpis prvků: | [19 empty] | VV | 2
|  | Bližší specifikace viz Výpis prvků: | [19 empty] | VV | 2
|  | Rozměry - Provozní objekt, ozn. prvku - O/09:2 |  | 2 | [17 empty] | VV | 2
|  | Konec provozního součtu | [19 empty] | VV | 0
|  | Počet kusů:2 |  | 2 | [17 empty] | VV | 0
206 | 610 - Rpol.10 | Okno 3kř., 2pevné, 1posuvné, 3950/2980, jednoduché čiré zasklení, antikorozní úprava | kus | 2 | 0 |  | 0 |  | 0 | 21 | 0 | 0.115 | 0.23 | 0 | 0 |  |  | 0 | 0 |  |  | POL3_0
|  | Začátek provozního součtu | [19 empty] | VV | 2
|  | Dodávka okna hliníkového, 3křídlé, zasklení, 2křídla pevná, 1posuvné čiré zasklení, antikorozní úprava, bezpečnostní zasklení: | [19 empty] | VV | 2
|  | Viz výkres číslo: TZ, 1.003, 1.008, Výpis prvků: | [19 empty] | VV | 2
|  | Bližší specifikace viz Výpis prvků: | [19 empty] | VV | 2
|  | Rozměry - Provozní objekt, ozn. prvku - O/10:2 |  | 2 | [17 empty] | VV | 2
|  | Konec provozního součtu | [19 empty] | VV | 0
|  | Počet kusů:2 |  | 2 | [17 empty] | VV | 0
207 | 610 - Rpol.11 | Okno 3kř., 2pevné, 1posuvné, 3750/2980, jednoduché čiré zasklení, antikorozní úprava | kus | 1 | 0 |  | 0 |  | 0 | 21 | 0 | 0.115 | 0.115 | 0 | 0 |  |  | 0 | 0 |  |  | POL3_0
|  | Začátek provozního součtu | [19 empty] | VV | 2
|  | Dodávka okna hliníkového, 3křídlé, zasklení, 2křídla pevná, 1posuvné čiré zasklení, antikorozní úprava, bezpečnostní zasklení: | [19 empty] | VV | 2
|  | Viz výkres číslo: TZ, 1.003, 1.008, Výpis prvků: | [19 empty] | VV | 2
|  | Bližší specifikace viz Výpis prvků: | [19 empty] | VV | 2
|  | Rozměry - Provozní objekt, ozn. prvku - O/11:1 |  | 1 | [17 empty] | VV | 2
|  | Konec provozního součtu | [19 empty] | VV | 0
|  | Počet kusů:1 |  | 1 | [17 empty] | VV | 0
208 | 610 - Rpol.12 | Sestava hliníkových oken a dveří, 3900/3000, dveře, nadsvětlík, okna, viz výpis prvků | kus | 1 | 0 |  | 0 |  | 0 | 21 | 0 | 0.2 | 0.2 | 0 | 0 |  |  | 0 | 0 |  |  | POL3_0
|  | Začátek provozního součtu | [19 empty] | VV | 2
|  | Sestava hliníkových oken a dveří, dveře - levé, 1kř., prosklení čiré, bezp. sklo, nadvětlík - sklopný, pákový ovladač, čiré bezp. sklo, okno - 3kř., sklopné, čiré bezp. sklo: | [19 empty] | VV | 2
|  | Viz výkres číslo: TZ, 1.003, 1.008, Výpis prvků: | [19 empty] | VV | 2
|  | Bližší specifikace viz Výpis prvků: | [19 empty] | VV | 2
|  | Rozměry - Provozní objekt, ozn. prvku - O/012:1 |  | 1 | [17 empty] | VV | 2
|  | Konec provozního součtu | [19 empty] | VV | 0
|  | Počet kusů:1 |  | 1 | [17 empty] | VV | 0
209 | 610 - Rpol.13 | Okno 3kř., spodní výsuvná, horní pevná, 3600/1500, jednoduché čiré zasklení, antikorozní úprava | kus | 2 | 0 |  | 0 |  | 0 | 21 | 0 | 0.125 | 0.25 | 0 | 0 |  |  | 0 | 0 |  |  | POL3_0
|  | Začátek provozního součtu | [19 empty] | VV | 2
|  | Dodávka okna hliníkového, 3křídlé, zasklení, 2křídla pevná, 1posuvné čiré zasklení, antikorozní úprava, bezpečnostní zasklení: | [19 empty] | VV | 2
|  | Viz výkres číslo: TZ, 1.003, 1.008, Výpis prvků: | [19 empty] | VV | 2
|  | Bližší specifikace viz Výpis prvků: | [19 empty] | VV | 2
|  | Rozměry - Provozní objekt, ozn. prvku - O/13:2 |  | 2 | [17 empty] | VV | 2
|  | Konec provozního součtu | [19 empty] | VV | 0
|  | Počet kusů:2 |  | 2 | [17 empty] | VV | 0
210 | 767641112R00 | Montáž dveří do zárubně,otevíravých 1kř.do 0,8 m | kus | 20 | 0 |  | 0 |  | 0 | 21 | 0 | 0 | 0 | 0 | 0 |  |  | 1.45 | 29 |  |  | POL1_0
|  | Začátek provozního součtu | [19 empty] | VV | 2
|  | Montáž dveří do 800mm včetně, do zárubní jednokřídlých: | [19 empty] | VV | 2
|  | Viz výkres číslo: TZ, 1.003A, 1.005: | [19 empty] | VV | 2
|  | Rozměry - Vstupní objekt:10+3 |  | 13 | [17 empty] | VV | 2
|  | Provozní objekt:5+2 |  | 7 | [17 empty] | VV | 2
|  | Konec provozního součtu | [19 empty] | VV | 0
|  | Počet kusů:20 |  | 20 | [17 empty] | VV | 0
211 | 553407041R | Dveře - 700x1970 L,P, kompletizované, kovové vnitřní, oboustranně opláštěné, hladké, s voštinovou výplní | kus | 3 | 0 |  | 0 |  | 0 | 21 | 0 | 0.03034 | 0.09102 | 0 | 0 |  |  | 0 | 0 |  |  | POL3_0
|  | Začátek provozního součtu | [19 empty] | VV | 2
|  | Dveře ocelové s voštinovou výplní, kompletizované: | [19 empty] | VV | 2
|  | Viz výkres číslo: TZ, 1.003, 1.008, Výpis prvků: | [19 empty] | VV | 2
|  | Bližší specifikace viz Výpis prvků: | [19 empty] | VV | 2
|  | Rozměry - ozn. prvku - D/09:2 |  | 2 | [17 empty] | VV | 2
|  | - ozn. prvku - D/12:1 |  | 1 | [17 empty] | VV | 2
|  | Konec provozního součtu | [19 empty] | VV | 0
|  | Výpočet:3 |  | 3 | [17 empty] | VV | 0
212 | 553407012R | Dveře - 800x2100 L,P s voštinovou výplní, celokovové vnitřní, oboustranně opláštěné, hladké | kus | 15 | 0 |  | 0 |  | 0 | 21 | 0 | 0.039 | 0.585 | 0 | 0 |  |  | 0 | 0 |  |  | POL3_0
|  | Začátek provozního součtu | [19 empty] | VV | 2
|  | Dveře celokovové, 800/2100, s voštinovou výplní, oboustranně opláštěné, kompletizované: | [19 empty] | VV | 2
|  | Viz výkres číslo: TZ, 1.003, 1.005, 1.008, Výpis prvků: | [19 empty] | VV | 2
|  | Bližší specifikace viz výpis prvků: | [19 empty] | VV | 2
|  | Rozměry - Vstupní objekt, ozn. prvku D/02 a D/03:4+6 |  | 10 | [17 empty] | VV | 2
|  | Provozní objekt, ozn. prvku:1+4 |  | 5 | [17 empty] | VV | 2
|  | Konec provozního součtu | [19 empty] | VV | 0
|  | Počet kusů:15 |  | 15 | [17 empty] | VV | 0
213 | 553407043R | Dveře - 900x2100 L,P, s madlem, kompletizované, kovové vnitřní, oboustranně opláštěné, hladké, s voštinovou výplní | kus | 2 | 0 |  | 0 |  | 0 | 21 | 0 | 0.039 | 0.078 | 0 | 0 |  |  | 0 | 0 |  |  | POL3_0
|  | Začátek provozního součtu | [19 empty] | VV | 2
|  | Dveře celokovové s voštinovou výplní, pro imobilní: | [19 empty] | VV | 2
|  | Viz výkres číslo: TZ, 1.003, 1.008, Výpis prvků: | [19 empty] | VV | 2
|  | Bližší specifikace viz Výpis prvků: | [19 empty] | VV | 2
|  | Rozměry - ozn. prvku - D/08:2 |  | 2 | [17 empty] | VV | 2
|  | Konec provozního součtu | [19 empty] | VV | 0
|  | Výpočet:2 |  | 2 | [17 empty] | VV | 0
214 | 767640122RAD | Dveře 2kř., hliníkové, celoskleněné bezp. sklo, 1700/2150, vč. zárubně, dodávka a montáž | kus | 1 | 0 |  | 0 |  | 0 | 21 | 0 | 0.09587 | 0.09587 | 0 | 0 |  |  | 5.9762 | 5.98 |  |  | POL2_0
|  | Začátek provozního součtu | [19 empty] | VV | 2
|  | Dodávka a montáž vstupních celoprosklených dveří dvoukřídlých, hliníkových, zasklení bezpečnostním sklem: | [19 empty] | VV | 2
|  | Viz výkres číslo: TZ, 1.003A, 1.005, Výpis prvků: | [19 empty] | VV | 2
|  | Rozměry - Vstupní objekt, ozn. prvku - D/01:1 |  | 1 | [17 empty] | VV | 2
|  | Konec provozního součtu | [19 empty] | VV | 0
|  | Výpočet:1 |  | 1 | [17 empty] | VV | 0
215 | 767- Rpol.14 | Dveře se světlíkem, včetně zárubní, kompletiz., st. otvor 1100/3000, dodávka + montáž | kus | 2 | 0 |  | 0 |  | 0 | 21 | 0 | 0.12 | 0.24 | 0 | 0 |  |  | 0 | 0 |  |  | POL1_0
|  | Začátek provozního součtu | [19 empty] | VV | 2
|  | Dveře se světlíkem, hliníkové, včetně zárubní, kompletizované, antikorozní úprava: | [19 empty] | VV | 2
|  | Viz výkres číslo: TZ, 1.003, 1.008, Výpis prvků: | [19 empty] | VV | 2
|  | Bližší specifikace viz Výpis prvků: | [19 empty] | VV | 2
|  | Rozměry - ozn. prvku - D/04 a D/05:1+1 |  | 2 | [17 empty] | VV | 2
|  | Konec provozního součtu | [19 empty] | VV | 0
|  | Výpočet:2 |  | 2 | [17 empty] | VV | 0
216 | 767- Rpol.15 | Dveře se světlíkem, včetně zárubní, kompletiz., st. otvor. 1000/3000, dodávka + montáž | kus | 2 | 0 |  | 0 |  | 0 | 21 | 0 | 0.11 | 0.22 | 0 | 0 |  |  | 0 | 0 |  |  | POL1_0
|  | Začátek provozního součtu | [19 empty] | VV | 2
|  | Dveře se světlíkem, hliníkové, včetně zárubní, kompletizované, antikorozní úprava: | [19 empty] | VV | 2
|  | Viz výkres číslo: TZ, 1.003, 1.008, Výpis prvků: | [19 empty] | VV | 2
|  | Bližší specifikace viz Výpis prvků: | [19 empty] | VV | 2
|  | Rozměry - ozn. prvku - D/06 a D/07:1+1 |  | 2 | [17 empty] | VV | 2
|  | Konec provozního součtu | [19 empty] | VV | 0
|  | Výpočet:2 |  | 2 | [17 empty] | VV | 0
217 | 767- Rpol.16 | Dveře 2kř. se světlíkem, hliníkové, kompletiz., st. otvor 1500/3000, včetně zárubní, dod. + mon. | kus | 1 | 0 |  | 0 |  | 0 | 21 | 0 | 0.15 | 0.15 | 0 | 0 |  |  | 0 | 0 |  |  | POL1_0
|  | Začátek provozního součtu | [19 empty] | VV | 2
|  | Dveře se světlíkem, hliníkové, včetně zárubní, kompletizované, antikorozní úprava: | [19 empty] | VV | 2
|  | Viz výkres číslo: TZ, 1.003, 1.008, Výpis prvků: | [19 empty] | VV | 2
|  | Bližší specifikace viz Výpis prvků: | [19 empty] | VV | 2
|  | Rozměry - ozn. prvku - D10:1 |  | 1 | [17 empty] | VV | 2
|  | Konec provozního součtu | [19 empty] | VV | 0
|  | Výpočet:1 |  | 1 | [17 empty] | VV | 0
218 | 767- Rpol.17 | Dveře 1kř., hliníkové, kompletizované, st. otvor 900/2150, vč. zárubní, dodávka + montáž | kus | 2 | 0 |  | 0 |  | 0 | 21 | 0 | 0.095 | 0.19 | 0 | 0 |  |  | 0 | 0 |  |  | POL1_0
|  | Začátek provozního součtu | [19 empty] | VV | 2
|  | Dveře 1křídlé, hliníkové, kompletizované: | [19 empty] | VV | 2
|  | Viz výkres číslo: TZ, 1.003, 1.008, Výpis prvků: | [19 empty] | VV | 2
|  | Bližší specifikace viz Výpis prvků: | [19 empty] | VV | 2
|  | Rozměry - ozn. prvku - D/11:2 |  | 2 | [17 empty] | VV | 2
|  | Konec provozního součtu | [19 empty] | VV | 0
|  | Výpočet:2 |  | 2 | [17 empty] | VV | 0
219 | 767- Rpol.18 | Dveře 1kř., hliníkové, kompletizované, st. otvor 1000/2150, včetně zárubní, dod. + mont. | kus | 1 | 0 |  | 0 |  | 0 | 21 | 0 | 0.04767 | 0.04767 | 0 | 0 |  |  | 0 | 0 |  |  | POL1_0
|  | Začátek provozního součtu | [19 empty] | VV | 2
|  | Dveře 1křídlé, hliníkové, kompletizované: | [19 empty] | VV | 2
|  | Viz výkres číslo: TZ, 1.003, 1.008, Výpis prvků: | [19 empty] | VV | 2
|  | Bližší specifikace viz Výpis prvků: | [19 empty] | VV | 2
|  | Rozměry - ozn. prvku - D/13:1 |  | 1 | [17 empty] | VV | 2
|  | Konec provozního součtu | [19 empty] | VV | 0
|  | Výpočet:1 |  | 1 | [17 empty] | VV | 0
220 | 767- Rpol.21 | Dvířka 1kř., plná, levá, včetně zárubní, atyp, včetně roštu z tep. upraveného dřeva | kus | 1 | 0 |  | 0 |  | 0 | 21 | 0 | 0.039 | 0.039 | 0 | 0 |  |  | 0 | 0 |  |  | POL1_0
|  | Začátek provozního součtu | [19 empty] | VV | 2
|  | Dvířka pro odsátí lapolu v RKZ, dodávka a montáž: | [19 empty] | VV | 2
|  | Viz výkres číslo: TZ, 1.003, Výpis prvků: | [19 empty] | VV | 2
|  | Bližší specifikace viz Výpis prvků: | [19 empty] | VV | 2
|  | Poznámka: ozn. prvků D/14 a T/17 tvoří komplet: | [19 empty] | VV | 2
|  | Rozměry:1 |  | 1 | [17 empty] | VV | 2
|  | Konec provozního součtu | [19 empty] | VV | 0
|  | Výpočet:1 |  | 1 | [17 empty] | VV | 0
221 | 767641110R00 | Dokončení okování dveří,oc.zárub.,otvíravých 1kříd | kus | 20 | 0 |  | 0 |  | 0 | 21 | 0 | 0 | 0 | 0 | 0 |  |  | 0.865 | 17.3 |  |  | POL1_0
|  | Začátek provozního součtu | [19 empty] | VV | 2
|  | Dokončení okování dveří 1křídlých: | [19 empty] | VV | 2
|  | Viz výkres číslo: TZ, 1.003A, 1.005: | [19 empty] | VV | 2
|  | Bližší specifikace viz výpis prvků: | [19 empty] | VV | 2
|  | Rozměry - Vstupní objekt, ozn. prvku D/02 a D/03:4+6+2 |  | 12 | [17 empty] | VV | 2
|  | - Provozní objekt:1+4+3 |  | 8 | [17 empty] | VV | 2
|  | Konec provozního součtu | [19 empty] | VV | 0
|  | Počet kusů:20 |  | 20 | [17 empty] | VV | 0
222 | 767681210R00 | Montáž zárubní 1kř. , do hl. 150mm, š. do 800mm včetně | kus | 20 | 0 |  | 0 |  | 0 | 21 | 0 | 0 | 0 | 0 | 0 |  |  | 0.76 | 15.2 |  |  | POL1_0
|  | Začátek provozního součtu | [19 empty] | VV | 2
|  | Montáž zárubní pro jednokřídlé dveře: | [19 empty] | VV | 2
|  | Viz výkres číslo: TZ, 1.003A, 1.005, Výpis prvků: | [19 empty] | VV | 2
|  | Počet kusů - Vstupní objekt:10 |  | 10 | [17 empty] | VV | 2
|  | - Provozní objekt:10 |  | 10 | [17 empty] | VV | 2
|  | Konec provozního součtu | [19 empty] | VV | 0
|  | Výpočet:20 |  | 20 | [17 empty] | VV | 0
223 | 55330317R | Zárubeň ocelová YH 125 700x2100x125 L,P, pro zdění, bez drážky, pevně přivařené závěsy | kus | 3 | 0 |  | 0 |  | 0 | 21 | 0 | 0.01158 | 0.03474 | 0 | 0 |  |  | 0 | 0 |  |  | POL3_0
|  | Začátek provozního součtu | [19 empty] | VV | 2
|  | Zárubeň ocelová pro zdivo: | [19 empty] | VV | 2
|  | Viz výkres číslo: Výpis prvků: | [19 empty] | VV | 2
|  | Počet kusů - Provozní objekt:2+1 |  | 3 | [17 empty] | VV | 2
|  | Konec provozního součtu | [19 empty] | VV | 0
|  | počet kusů:3 |  | 3 | [17 empty] | VV | 0
224 | 55330334R | Zárubeň ocelová H 150 800x2100x150 L,P, pro klasické zdění, bez drážky, pevně přivařené závěsy | kus | 10 | 0 |  | 0 |  | 0 | 21 | 0 | 0.01 | 0.1 | 0 | 0 |  |  | 0 | 0 |  |  | POL3_0
|  | Začátek provozního součtu | [19 empty] | VV | 2
|  | Zárubeň ocelová pro keramické zdivo: | [19 empty] | VV | 2
|  | Viz výkres číslo: Výpis prvků: | [19 empty] | VV | 2
|  | Počet kusů - Vstupní objekt:7 |  | 7 | [17 empty] | VV | 2
|  | - Provozní objekt:3 |  | 3 | [17 empty] | VV | 2
|  | Konec provozního součtu | [19 empty] | VV | 0
|  | Počet kusů:10 |  | 10 | [17 empty] | VV | 0
225 | 55330409R | Zárubeň ocelová YH125 800x2100x125 L,P, pro přesné zdění, bez drážky, pevně přivařené závěsy | kus | 5 | 0 |  | 0 |  | 0 | 21 | 0 | 0.01272 | 0.0636 | 0 | 0 |  |  | 0 | 0 |  |  | POL3_0
|  | Začátek provozního součtu | [19 empty] | VV | 2
|  | Zárubeň ocelová pro pórobetonové zdivo: | [19 empty] | VV | 2
|  | Viz výkres číslo: Výpis prvků: | [19 empty] | VV | 2
|  | Počet kusů - Vstupní objekt:3 |  | 3 | [17 empty] | VV | 2
|  | Provozní objekt:2 |  | 2 | [17 empty] | VV | 2
|  | Konec provozního součtu | [19 empty] | VV | 0
|  | Počet kusů:5 |  | 5 | [17 empty] | VV | 0
226 | 55330322R | Zárubeň ocelová YH 125 900x2100x125 L,P, pro zdění, bez drážky, pevně přivařené závěsy | kus | 2 | 0 |  | 0 |  | 0 | 21 | 0 | 0.01214 | 0.02428 | 0 | 0 |  |  | 0 | 0 |  |  | POL3_0
|  | Začátek provozního součtu | [19 empty] | VV | 2
|  | Zárubeň ocelová pro pórobetonové zdivo: | [19 empty] | VV | 2
|  | Viz výkres číslo: Výpis prvků: | [19 empty] | VV | 2
|  | Počet kusů - Provozní objekt:2 |  | 2 | [17 empty] | VV | 2
|  | Konec provozního součtu | [19 empty] | VV | 0
|  | Počet kusů:2 |  | 2 | [17 empty] | VV | 0
227 | 767- Rpol.19 | Odkládací nerezový pult, dodávka + montáž | kpl | 1 | 0 |  | 0 |  | 0 | 21 | 0 | 0.025 | 0.025 | 0 | 0 |  |  | 2 | 2 |  |  | POL1_0
|  | Začátek provozního součtu | [19 empty] | VV | 2
|  | Dodávka a montáž odkládacího pultu: | [19 empty] | VV | 2
|  | Viz výkres číslo: TZ, 1.003, 1.005, 1.008, Výpis prvků: | [19 empty] | VV | 2
|  | Bližší specifikace Výpis prvků: | [19 empty] | VV | 2
|  | Rozměry - ozn. prvku Z/03: | [19 empty] | VV | 2
|  | Popis - tyče, záslepky, úhelníky, nerezové vzpěry, spoj. materiál: | [19 empty] | VV | 2
|  | Konec provozního součtu | [19 empty] | VV | 0
|  | Komplet:1 |  | 1 | [17 empty] | VV | 0
228 | 767222230R00 | Montáž a dodávka ocelového zábradlí schodiště, včetně spoj. a kotevního mat. | kpl | 1 | 0 |  | 0 |  | 0 | 21 | 0 | 0.11 | 0.11 | 0 | 0 |  |  | 8 | 8 |  |  | POL1_0
|  | Začátek provozního součtu | [19 empty] | VV | 2
|  | montáž a dodávka ocelového žárově pozinkovaného zábradlí schodiště: | [19 empty] | VV | 2
|  | Viz výkres číslo: TZ, 1.003, 1.005, 1.008, Výpis prvků: | [19 empty] | VV | 2
|  | Bližší specifikace viz Výpis prvků: | [19 empty] | VV | 2
|  | Rozměry - Z/04:1 |  | 1 | [17 empty] | VV | 2
|  | - Z/05:1 |  | 1 | [17 empty] | VV | 2
|  | - Z/14:1 |  | 1 | [17 empty] | VV | 2
|  | Konec provozního součtu | [19 empty] | VV | 0
|  | Komplet:1 |  | 1 | [17 empty] | VV | 0
229 | 767425163R00 | Montáž kotevních prvků | kus | 400 | 0 |  | 0 |  | 0 | 21 | 0 | 6e-05 | 0.024 | 0 | 0 |  |  | 0.05 | 20 |  |  | POL1_0
|  | Začátek provozního součtu | [19 empty] | VV | 2
|  | Montáž kovových kotevních prvků: | [19 empty] | VV | 2
|  | Viz výkres číslo: TZ, 1.003, 1.005, 1.008, Výpis prvků: | [19 empty] | VV | 2
|  | Rozměry - ozn. prvku Z/06:71 |  | 71 | [17 empty] | VV | 2
|  | - Z/08:94 |  | 94 | [17 empty] | VV | 2
|  | - Z/09:26 |  | 26 | [17 empty] | VV | 2
|  | - Z/10:33 |  | 33 | [17 empty] | VV | 2
|  | - Z/11:58,4 |  | 58.4 | [17 empty] | VV | 2
|  | - Z/12:115 |  | 115 | [17 empty] | VV | 2
|  | - Z/13:2 |  | 2 | [17 empty] | VV | 2
|  | Konec provozního součtu | [19 empty] | VV | 0
|  | Celkem:400 |  | 400 | [17 empty] | VV | 0
230 | 31175205R | Nastavitelná kotevní patka/botka tvaru T | kus | 71 | 0 |  | 0 |  | 0 | 21 | 0 | 0.00062 | 0.04402 | 0 | 0 |  |  | 0 | 0 |  |  | POL3_0
|  | Začátek provozního součtu | [19 empty] | VV | 2
|  | Nastavitelná kotevní patka/botka tvaru T: | [19 empty] | VV | 2
|  | Viz výkres číslo: TZ, 1.003, 1.005, 1.008 a Výpis prvků: | [19 empty] | VV | 2
|  | Bližší specifikace viz Výpis prvků: | [19 empty] | VV | 2
|  | Rozměry - ozn. prvku Z/06:71 |  | 71 | [17 empty] | VV | 2
|  | Konec provozního součtu | [19 empty] | VV | 0
|  | Celkem kusů:71 |  | 71 | [17 empty] | VV | 0
231 | 13331780R | Úhelník rovnoramenný L jakost S235 80x 80x 4 mm, 11375 | t | 0.033764 | 0 |  | 0 |  | 0 | 21 | 0 | 1 | 0.03376 | 0 | 0 |  |  | 0 | 0 |  |  | POL3_0
|  | Začátek provozního součtu | [19 empty] | VV | 2
|  | Úhelník tvaru L, rovnoramenný, 80/80/4mm, pro kotvení: | [19 empty] | VV | 2
|  | Viz výkres číslo: TZ, 1.003, 1.005, 1.008 a Výpis prvků: | [19 empty] | VV | 2
|  | Bližší specifikace viz Výpis prvků: | [19 empty] | VV | 2
|  | Rozměry - ozn. prvku Z/08:92*0,05*7,34 |  | 33.764 | [17 empty] | VV | 2
|  | Konec provozního součtu | [19 empty] | VV | 0
|  | Celková hmotnost:0,033764 |  | 0.033764 | [17 empty] | VV | 0
232 | 31175270R | Kotevní patka/botka s roxorem | kus | 22 | 0 |  | 0 |  | 0 | 21 | 0 | 0.00059 | 0.01298 | 0 | 0 |  |  | 0 | 0 |  |  | POL3_0
|  | Začátek provozního součtu | [19 empty] | VV | 2
|  | Kotevní patka/botka s roxorem: | [19 empty] | VV | 2
|  | Viz výkres číslo: TZ, 1.003, 1.005, 1.008 a Výpis prvků: | [19 empty] | VV | 2
|  | Bližší specifikace viz Výpis prvků: | [19 empty] | VV | 2
|  | Rozměry - ozn. prvku Z/09:22 |  | 22 | [17 empty] | VV | 2
|  | Konec provozního součtu | [19 empty] | VV | 0
|  | Celkem kusů:22 |  | 22 | [17 empty] | VV | 0
233 | 13335590R | Úhelník nerovnoramenný L jakost S235 90x50x4 mm, 11375 | t | 0.22572 | 0 |  | 0 |  | 0 | 21 | 0 | 1 | 0.22572 | 0 | 0 |  |  | 0 | 0 |  |  | POL3_0
|  | Začátek provozního součtu | [19 empty] | VV | 2
|  | Úhelník tvaru L, nerovnoramenný, 90/50/4mm, pro kotvení: | [19 empty] | VV | 2
|  | Viz výkres číslo: TZ, 1.003, 1.005, 1.008 a Výpis prvků: | [19 empty] | VV | 2
|  | Bližší specifikace viz Výpis prvků: | [19 empty] | VV | 2
|  | Rozměry - ozn. prvku Z/10:6,84*33 |  | 225.72 | [17 empty] | VV | 2
|  | Konec provozního součtu | [19 empty] | VV | 0
|  | Celková hmotnost:0,22572 |  | 0.22572 | [17 empty] | VV | 0
234 | 14587263R | Profil T 50x50x4mm ocelový | t | 0.54312 | 0 |  | 0 |  | 0 | 21 | 0 | 1 | 0.54312 | 0 | 0 |  |  | 0 | 0 |  |  | POL3_0
|  | Začátek provozního součtu | [19 empty] | VV | 2
|  | Profil T 50/50/4 ocelový: | [19 empty] | VV | 2
|  | Viz výkres číslo: TZ, 1.003, 1.005, 1.008 a Výpis prvků: | [19 empty] | VV | 2
|  | Bližší specifikace viz Výpis prvků: | [19 empty] | VV | 2
|  | Rozměry - ozn. prvku Z/11:58,4*9,3 |  | 543.12 | [17 empty] | VV | 2
|  | Konec provozního součtu | [19 empty] | VV | 0
|  | Celková hmotnost:0,54312 |  | 0.54312 | [17 empty] | VV | 0
235 | 13351380.AR | Ocel pásová jakost S235 50x4,0 mm, 11375 | t | 0.18055 | 0 |  | 0 |  | 0 | 21 | 0 | 1 | 0.18055 | 0 | 0 |  |  | 0 | 0 |  |  | POL3_0
|  | Začátek provozního součtu | [19 empty] | VV | 2
|  | Pásová ocel, šíře 50mm, tl.4mm: | [19 empty] | VV | 2
|  | Viz výkres číslo: TZ, 1.003, 1.005, 1.008 a Výpis prvků: | [19 empty] | VV | 2
|  | Bližší specifikace viz Výpis prvků: | [19 empty] | VV | 2
|  | Rozměry - ozn. prvku Z/12:1,57*115 |  | 180.55 | [17 empty] | VV | 2
|  | Konec provozního součtu | [19 empty] | VV | 0
|  | Celková hmotnost:0,18055 |  | 0.18055 | [17 empty] | VV | 0
236 | 13432570R | Úhelník rovnoramenný L jakost S235 150x150x6 mm, 11375 | t | 0.006 | 0 |  | 0 |  | 0 | 21 | 0 | 1 | 0.006 | 0 | 0 |  |  | 0 | 0 |  |  | POL3_0
|  | Začátek provozního součtu | [19 empty] | VV | 2
|  | Úhelník tvaru L, rovnoramenný, 150/150/6mm, pro kotvení: | [19 empty] | VV | 2
|  | Viz výkres číslo: TZ, 1.003, 1.005, 1.008 a Výpis prvků: | [19 empty] | VV | 2
|  | Bližší specifikace viz Výpis prvků: | [19 empty] | VV | 2
|  | Rozměry - ozn. prvku Z/13:20*0,3 |  | 6 | [17 empty] | VV | 2
|  | Konec provozního součtu | [19 empty] | VV | 0
|  | Celková hmotnost:0,006 |  | 0.006 | [17 empty] | VV | 0
237 | 767 - Rpol.20 | Montáž a dodávka ocelových táhel pro zavětrování | kpl | 1 | 0 |  | 0 |  | 0 | 21 | 0 | 0.25 | 0.25 | 0 | 0 |  |  | 0 | 0 |  |  | POL3_0
|  | Začátek provozního součtu | [19 empty] | VV | 2
|  | Montáž a dodávka táhel pro zavětrování, profil 10mm: | [19 empty] | VV | 2
|  | Viz výkres číslo: TZ, 1.003, 1.005 a 1.008, Výpis prvků: | [19 empty] | VV | 2
|  | Bližší specifikace viz Výpis prvků: | [19 empty] | VV | 2
|  | Rozměry - ozn. prvku Z/07:330*0,62 |  | 204.6 | [17 empty] | VV | 2
|  | Konec provozního součtu | [19 empty] | VV | 0
|  | Komplet:1 |  | 1 | [17 empty] | VV | 0
238 | 998767101R00 | Přesun hmot pro zámečnické konstr., výšky do 6 m | t | 5.6658 | 0 |  | 0 |  | 0 | 21 | 0 | 0 | 0 | 0 | 0 |  |  | 3.327 | 18.85 |  |  | POL1_0
|  | Začátek provozního součtu | [19 empty] | VV | 2
|  | Přesun hmot pro zámečnické konstrukce: | [19 empty] | VV | 2
|  | Konec provozního součtu | [19 empty] | VV | 0
|  | Hmotnost:5,66575 |  | 5.6658 | [17 empty] | VV | 0
239 | 998767193R00 | Příplatek zvětš. přesun, zámeč. konstr. do 500 m | t | 5.6658 | 0 |  | 0 |  | 0 | 21 | 0 | 0 | 0 | 0 | 0 |  |  | 0.95 | 5.38 |  |  | POL1_0
|  | Začátek provozního součtu | [19 empty] | VV | 2
|  | Příplatek za zvětšený přesun hmot pro zámečnické kce: | [19 empty] | VV | 2
|  | Konec provozního součtu | [19 empty] | VV | 0
|  | Hmotnost:5,66575 |  | 5.6658 | [17 empty] | VV | 0
Díl: | 768 | Gastronomie |  |  | 0 |  | 0 |  | 0 |  | 0 |  | 0 |  | 0 |  |  |  | 0 |  |  | DIL
240 | 766810010RAE | Rozpočet Gastronomie, viz samostatný rozpočet | soubor | 1 | 0 |  | 0 |  | 0 | 21 | 0 | 0 | 0 | 0 | 0 |  |  | 0 | 0 |  |  | POL2_0
Díl: | 771 | Podlahy z dlaždic a obklady |  |  | 0 |  | 0 |  | 0 |  | 0 |  | 8.3779 |  | 0 |  |  |  | 374.72 |  |  | DIL
241 | 771101101R00 | Vysávání podlah prům.vysavačem pro pokládku dlažby | m2 | 308.4 | 0 |  | 0 |  | 0 | 21 | 0 | 0 | 0 | 0 | 0 |  |  | 0.016 | 4.93 |  |  | POL1_0
|  | Začátek provozního součtu | [19 empty] | VV | 2
|  | Vysávání podkladu podlah: | [19 empty] | VV | 2
|  | Viz výkres číslo: TZ, 1.003A, 1.005: | [19 empty] | VV | 2
|  | Rozměry - Vstupní objekt:(18,5+4,3+6,4+4,3+6,4+11,1+7,2+11,4+11,4) |  | 81 | [17 empty] | VV | 2
|  | - Provozní objekt:(15,7+12,8+27,6+15,7+16,6+24,2+12+4+22,2+14,8+11,7+7,8+8,3+10,2+2,3+3,7+5,7+1,7+10,4) |  | 227.4 | [17 empty] | VV | 2
|  | Konec provozního součtu | [19 empty] | VV | 0
|  | Výpočet:308,4 |  | 308.4 | [17 empty] | VV | 0
242 | 771101210RT1 | Penetrace podkladu pod dlažby, penetrační nátěr | m2 | 323.82 | 0 |  | 0 |  | 0 | 21 | 0 | 0.00021 | 0.068 | 0 | 0 |  |  | 0.05 | 16.19 |  |  | POL1_0
|  | Začátek provozního součtu | [19 empty] | VV | 2
|  | Penetrace podkladu pro lepší přilnavost, včetně dodání materiálu: | [19 empty] | VV | 2
|  | Viz výkres číslo: TZ, 1.003A, 1.005: | [19 empty] | VV | 2
|  | Rozměry - Vstupní objekt:(18,5+4,3+6,4+4,3+6,4+11,1+7,2+11,4+11,4) |  | 81 | [17 empty] | VV | 2
|  | - Provozní objekt:(15,7+12,8+27,6+15,7+16,6+24,2+12+4+22,2+14,8+11,7+7,8+8,3+10,2+2,3+3,7+5,7+1,7+10,4) |  | 227.4 | [17 empty] | VV | 2
|  | +5%:308,4*1,05 |  | 323.82 | [17 empty] | VV | 2
|  | Konec provozního součtu | [19 empty] | VV | 0
|  | Výpočet:323,82 |  | 323.82 | [17 empty] | VV | 0
243 | 771101310R00 | Vyčištění keramické dlažby | m2 | 308.4 | 0 |  | 0 |  | 0 | 21 | 0 | 8e-05 | 0.02467 | 0 | 0 |  |  | 0.06 | 18.5 |  |  | POL1_0
|  | Začátek provozního součtu | [19 empty] | VV | 2
|  | Vyčištění keramické dlažby před pokládkou: | [19 empty] | VV | 2
|  | Viz výkres číslo: TZ, 1.003A, 1.005: | [19 empty] | VV | 2
|  | Rozměry - Vstupní objekt:(18,5+4,3+6,4+4,3+6,4+11,1+7,2+11,4+11,4) |  | 81 | [17 empty] | VV | 2
|  | - Provozní objekt:(15,7+12,8+27,6+15,7+16,6+24,2+12+4+22,2+14,8+11,7+7,8+8,3+10,2+2,3+3,7+5,7+1,7+10,4) |  | 227.4 | [17 empty] | VV | 2
|  | Konec provozního součtu | [19 empty] | VV | 0
|  | Výpočet:308,4 |  | 308.4 | [17 empty] | VV | 0
244 | 771475014RU7 | Obklad soklíků keram.rovných, tmel,výška 10 cm, včetně dodání lepidla a spárovací hmoty | m | 71.25 | 0 |  | 0 |  | 0 | 21 | 0 | 0.00051 | 0.03634 | 0 | 0 |  |  | 0.236 | 16.82 |  |  | POL1_0
|  | Začátek provozního součtu | [19 empty] | VV | 2
|  | Obklad soklíků do tmele u podlah keramických a stěn omítaných: | [19 empty] | VV | 2
|  | viz výkres číslo: TZ, 1.003, 1.005 a 1.008: | [19 empty] | VV | 2
|  | Rozměry - Vstupní objekt:(4,4*8+2,55*4+1,6*2+2,475*2+4,4*2+1,7*4+2,55*4) |  | 79.35 | [17 empty] | VV | 2
|  | - odpočet otvorů:-(0,9*9) |  | -8.1 | [17 empty] | VV | 2
|  | Konec provozního součtu | [19 empty] | VV | 0
|  | Výpočet:71,25 |  | 71.25 | [17 empty] | VV | 0
245 | 59764241R | Dlažba keramická sokl 300x80x9 mm | kus | 238 | 0 |  | 0 |  | 0 | 21 | 0 | 0.00045 | 0.1071 | 0 | 0 |  |  | 0 | 0 |  |  | POL3_0
|  | Začátek provozního součtu | [19 empty] | VV | 2
|  | Dlaždice soklová: | [19 empty] | VV | 2
|  | viz výkres číslo: TZ, 1.003, 1.005 a 1.008: | [19 empty] | VV | 2
|  | Rozměry - Vstupní objekt:(4,4*8+2,55*4+1,6*2+2,475*2+4,4*2+1,7*4+2,55*4) |  | 79.35 | [17 empty] | VV | 2
|  | - odpočet otvorů:-(0,9*9) |  | -8.1 | [17 empty] | VV | 2
|  | Počet kusů:71,25/0,3 |  | 237.5 | [17 empty] | VV | 2
|  | Konec provozního součtu | [19 empty] | VV | 0
|  | Zaokrouhlení:238 |  | 238 | [17 empty] | VV | 0
246 | 771575105RT1 | Montáž podlah keram.,režné hladké, tmel, 15x15 cm, včetně dodání lepidla a spárovací hmoty | m2 | 308.4 | 0 |  | 0 |  | 0 | 21 | 0 | 0.00504 | 1.5543 | 0 | 0 |  |  | 0.98 | 302.23 |  |  | POL1_0
|  | Začátek provozního součtu | [19 empty] | VV | 2
|  | Montáž keramické dlažby, s dodáním hmot pro lepidlo a spárování, bez dodání hmot pro dlaždice: | [19 empty] | VV | 2
|  | Viz výkres číslo: TZ, 1.003A, 1.005: | [19 empty] | VV | 2
|  | Barevné řešení viz výkres: 1.012 - Barevné řešení: | [19 empty] | VV | 2
|  | Rozměry - Vstupní objekt:(18,5+4,3+6,4+4,3+6,4+11,1+7,2+11,4+11,4) |  | 81 | [17 empty] | VV | 2
|  | - Provozní objekt:(15,7+12,8+27,6+15,7+16,6+24,2+12+4+22,2+14,8+11,7+7,8+8,3+10,2+2,3+3,7+5,7+1,7+10,4) |  | 227.4 | [17 empty] | VV | 2
|  | Konec provozního součtu | [19 empty] | VV | 0
|  | Výpočet:308,4 |  | 308.4 | [17 empty] | VV | 0
247 | 597642010R | Dlažba keramická protiskluzová 150x150x9 mm | m2 | 323.82 | 0 |  | 0 |  | 0 | 21 | 0 | 0.0192 | 6.2173 | 0 | 0 |  |  | 0 | 0 |  |  | POL3_0
|  | Začátek provozního součtu | [19 empty] | VV | 2
|  | Keramická dlaždice: | [19 empty] | VV | 2
|  | Viz výkres číslo: TZ, 1.003A, 1.005: | [19 empty] | VV | 2
|  | Rozměry - Vstupní objekt:(18,5+4,3+6,4+4,3+6,4+11,1+7,2+11,4+11,4) |  | 81 | [17 empty] | VV | 2
|  | - Provozní objekt:(15,7+12,8+27,6+15,7+16,6+24,2+12+4+22,2+14,8+11,7+7,8+8,3+10,2+2,3+3,7+5,7+1,7+10,4) |  | 227.4 | [17 empty] | VV | 2
|  | +5%:308,4*1,05 |  | 323.82 | [17 empty] | VV | 2
|  | Konec provozního součtu | [19 empty] | VV | 0
|  | Výpočet:323,82 |  | 323.82 | [17 empty] | VV | 0
248 | 771579791R00 | Příplatek za plochu podlah keram. do 5 m2 jednotl. | m2 | 20.3 | 0 |  | 0 |  | 0 | 21 | 0 | 0 | 0 | 0 | 0 |  |  | 0.03 | 0.61 |  |  | POL1_0
|  | Začátek provozního součtu | [19 empty] | VV | 2
|  | Příplatek za plochu dláždění do 5m2: | [19 empty] | VV | 2
|  | Viz výkres číslo: TZ, 1.003A, 1.005: | [19 empty] | VV | 2
|  | Rozměry - Vstupní objekt:4,3+4,3 |  | 8.6 | [17 empty] | VV | 2
|  | - Provozní objekt:4+2,3+3,7+1,7 |  | 11.7 | [17 empty] | VV | 2
|  | Konec provozního součtu | [19 empty] | VV | 0
|  | Výpočet:20,3 |  | 20.3 | [17 empty] | VV | 0
249 | 771579793R00 | Příplatek za spárovací hmotu - plošně,keram.dlažba | m2 | 308.4 | 0 |  | 0 |  | 0 | 21 | 0 | 0.0012 | 0.37008 | 0 | 0 |  |  | 0 | 0 |  |  | POL1_0
|  | Začátek provozního součtu | [19 empty] | VV | 2
|  | Příplatek za plošné spárování: | [19 empty] | VV | 2
|  | Viz výkres číslo: TZ, 1.003A, 1.005: | [19 empty] | VV | 2
|  | Rozměry - Vstupní objekt:(18,5+4,3+6,4+4,3+6,4+11,1+7,2+11,4+11,4) |  | 81 | [17 empty] | VV | 2
|  | - Provozní objekt:(15,7+12,8+27,6+15,7+16,6+24,2+12+4+22,2+14,8+11,7+7,8+8,3+10,2+2,3+3,7+5,7+1,7+10,4) |  | 227.4 | [17 empty] | VV | 2
|  | Konec provozního součtu | [19 empty] | VV | 0
|  | Výpočet:308,4 |  | 308.4 | [17 empty] | VV | 0
250 | 998771101R00 | Přesun hmot pro podlahy z dlaždic, výšky do 6 m | t | 8.3779 | 0 |  | 0 |  | 0 | 21 | 0 | 0 | 0 | 0 | 0 |  |  | 1.598 | 13.39 |  |  | POL1_0
|  | Začátek provozního součtu | [19 empty] | VV | 2
|  | Přesun hmot pro podlahy keramické: | [19 empty] | VV | 2
|  | Konec provozního součtu | [19 empty] | VV | 0
|  | Hmotnost:8,37787 |  | 8.3779 | [17 empty] | VV | 0
251 | 998771193R00 | Příplatek zvětš. přesun, podl. z dlaždic do 500 m | t | 8.3779 | 0 |  | 0 |  | 0 | 21 | 0 | 0 | 0 | 0 | 0 |  |  | 0.245 | 2.05 |  |  | POL1_0
|  | Začátek provozního součtu | [19 empty] | VV | 2
|  | Příplatek za zvětšený přesun hmot pro podlahy keramické: | [19 empty] | VV | 2
|  | Konec provozního součtu | [19 empty] | VV | 0
|  | Hmotnost:8,37787 |  | 8.3779 | [17 empty] | VV | 0
Díl: | 781 | Obklady keramické |  |  | 0 |  | 0 |  | 0 |  | 0 |  | 8.5691 |  | 0 |  |  |  | 750.89 |  |  | DIL
252 | 781101210RT1 | Penetrace podkladu pod obklady, penetrační nátěr | m2 | 533.5838 | 0 |  | 0 |  | 0 | 21 | 0 | 0.00016 | 0.08537 | 0 | 0 |  |  | 0.05 | 26.68 |  |  | POL1_0
|  | Začátek provozního součtu | [19 empty] | VV | 2
|  | Penetrace podkladu pod obklady,: | [19 empty] | VV | 2
|  | Viz výkres číslo: TZ, 1.003, 1.005, 1.008: | [19 empty] | VV | 2
|  | Rozměry:223,407+284,768 |  | 508.175 | [17 empty] | VV | 2
|  | +5%:508,175*1,05 |  | 533.5838 | [17 empty] | VV | 2
|  | Konec provozního součtu | [19 empty] | VV | 0
|  | Výpočet:533,58375 |  | 533.5838 | [17 empty] | VV | 0
253 | 781475112RT1 | Obklad vnitřní stěn keramický, do tmele, 15x15 cm, včetně dodání lepidla a spárovací hmoty | m2 | 223.407 | 0 |  | 0 |  | 0 | 21 | 0 | 0.00524 | 1.1706 | 0 | 0 |  |  | 1.224 | 273.45 |  |  | POL1_0
|  | Začátek provozního součtu | [19 empty] | VV | 2
|  | Obklad vnitřní keramický do tmele, s dodáním hmot pro lepidlo a spárování, bez dodání obkladaček: | [19 empty] | VV | 2
|  | Viz výkres číslo: TZ, 1.003, 1.005 a 1.008, 1.012: | [19 empty] | VV | 2
|  | Rozměry - Vstupní objekt:1,4*1,5+(2,575*4+2,55*4+1*4)*2,9 |  | 73.15 | [17 empty] | VV | 2
|  | - odpočet otvorů:-(0,9*2,15*2) |  | -3.87 | [17 empty] | VV | 2
|  | - Provozní objekt:(4,35*2+2,35*2+8,975*2+3,075*2+4,35*2+1,85*2+3,7*2+0,775*2+0,125*2+1,75*2+0,95*2+2,25*2+1,75*2+1,2*2+1,475*2)*2,1+(1,45+0,75+0,9*2)*2,9 |  | 175.085 | [17 empty] | VV | 2
|  | - odpočet otvorů:-(0,9*2,1*5+0,8*2,1*3+1*2,1+2,4*0,02+3,6*1,2) |  | -20.958 | [17 empty] | VV | 2
|  | Konec provozního součtu | [19 empty] | VV | 0
|  | Výpočet:223,407 |  | 223.407 | [17 empty] | VV | 0
254 | 59781347R | Obkládačka 15x15 světle šedá mat, typ dle výběru investora | m2 | 230.1092 | 0 |  | 0 |  | 0 | 21 | 0 | 0.0105 | 2.4162 | 0 | 0 |  |  | 0 | 0 |  |  | POL3_0
|  | Začátek provozního součtu | [19 empty] | VV | 2
|  | Keramická obkladačka, 150x150, do tmele, barevné řešení dle schéma: | [19 empty] | VV | 2
|  | Viz výkres číslo: TZ, 1.003, 1.005 a 1.008, 1.012: | [19 empty] | VV | 2
|  | Rozměry - Vstupní objekt:1,4*1,5+(2,575*4+2,55*4+1*4)*2,9 |  | 73.15 | [17 empty] | VV | 2
|  | - odpočet otvorů:-(0,9*2,15*2) |  | -3.87 | [17 empty] | VV | 2
|  | - Provozní objekt:(4,35*2+2,35*2+8,975*2+3,075*2+4,35*2+1,85*2+3,7*2+0,775*2+0,125*2+1,75*2+0,95*2+2,25*2+1,75*2+1,2*2+1,475*2)*2,1+(1,45+0,75+0,9*2)*2,9 |  | 175.085 | [17 empty] | VV | 2
|  | - odpočet otvorů:-(0,9*2,1*5+0,8*2,1*3+1*2,1+2,4*0,02+3,6*1,2) |  | -20.958 | [17 empty] | VV | 2
|  | +3%:223,407*1,03 |  | 230.1092 | [17 empty] | VV | 2
|  | Konec provozního součtu | [19 empty] | VV | 0
|  | Výpočet:230,10921 |  | 230.1092 | [17 empty] | VV | 0
255 | 781485126RT1 | Obklad vnitř.mozaika keramická do 50x50mm,tm.flexi, včetně lepidla a spárovací hmoty | m2 | 284.768 | 0 |  | 0 |  | 0 | 21 | 0 | 0.00316 | 0.89987 | 0 | 0 |  |  | 1.388 | 395.26 |  |  | POL1_0
|  | Začátek provozního součtu | [19 empty] | VV | 2
|  | Obklad vnitřní mozaikový, kameny 5x5, flexi tmel a spárování, bez dodání mozaiky: | [19 empty] | VV | 2
|  | Viz výkres číslo: TZ, 1.003, 1.008, barevné schéma: | [19 empty] | VV | 2
|  | Rozměry - Provozní objekt:(1,875+1,875)*2,1+(5,625*2+2,75*2+5,625*2+2,75*2+0,125+1+1,625+7,925+5,25+4,375+0,95+2,05+1,025+2,4+2,375+2,4+2,125*2+2,15*2+7,925+5,25+2,25+1,3+1,1+1,2+0,125+0,125+1+1,625)*2,8+(1,925*2+1,45+0,75)*2,9 |  | 292.68 | [17 empty] | VV | 2
|  | - odpočet otvorů:-(1,1*2,8*2+1*2,8*2+1*2,15*4+1,2*2,8*4) |  | -33.8 | [17 empty] | VV | 2
|  | +10% ostění a parapety otvorů:258,88*1,1 |  | 284.768 | [17 empty] | VV | 2
|  | Konec provozního součtu | [19 empty] | VV | 0
|  | Výpočet:284,768 |  | 284.768 | [17 empty] | VV | 0
256 | 597623021R | Mozaika 5x5 kámen, 30x30 bílá | m2 | 293.311 | 0 |  | 0 |  | 0 | 21 | 0 | 0.0129 | 3.7837 | 0 | 0 |  |  | 0 | 0 |  |  | POL3_0
|  | Začátek provozního součtu | [19 empty] | VV | 2
|  | Mozaika, kameny 5x5, 30x30 čtverce: | [19 empty] | VV | 2
|  | Viz výkres číslo: TZ, 1.003, 1.008, barevné schéma: | [19 empty] | VV | 2
|  | Rozměry - Provozní objekt:(1,875+1,875)*2,1+(5,625*2+2,75*2+5,625*2+2,75*2+0,125+1+1,625+7,925+5,25+4,375+0,95+2,05+1,025+2,4+2,375+2,4+2,125*2+2,15*2+7,925+5,25+2,25+1,3+1,1+1,2+0,125+0,125+1+1,625)*2,8+(1,925*2+1,45+0,75)*2,9 |  | 292.68 | [17 empty] | VV | 2
|  | - odpočet otvorů:-(1,1*2,8*2+1*2,8*2+1*2,15*4+1,2*2,8*4) |  | -33.8 | [17 empty] | VV | 2
|  | +10% ostění a parapety otvorů:258,88*1,1 |  | 284.768 | [17 empty] | VV | 2
|  | +3%:284,768*1,03 |  | 293.311 | [17 empty] | VV | 2
|  | Konec provozního součtu | [19 empty] | VV | 0
|  | Výpočet:293,31104 |  | 293.311 | [17 empty] | VV | 0
257 | 781497132RS3 | Lišta nerezová k obkladům, rohová, ukončovací | m | 323.3 | 0 |  | 0 |  | 0 | 21 | 0 | 0.00066 | 0.21338 | 0 | 0 |  |  | 0.12 | 38.8 |  |  | POL1_0
|  | Začátek provozního součtu | [19 empty] | VV | 2
|  | Zhotovení nerezové lišty k obkladům včetně jejího dodání, ukončovací, rohová a koutová: | [19 empty] | VV | 2
|  | Viz výkres číslo: TZ, 1.003, 1.008: | [19 empty] | VV | 2
|  | Rozměry - Vstupní objekt:(1,4+1,5*2)+(10+10)*2,9 |  | 62.4 | [17 empty] | VV | 2
|  | - Provozní objekt:(6*3+16*2,8+17*2,8+6*3+23*2,1+9*2,1)+(4,35*4+2,35*2+7,95*2+3,075*2+3,825*2+1,85*2+0,775*2+1,75*2+0,95*2+1,75*2+2,25*2+1,2*2+1,475*2) |  | 271.4 | [17 empty] | VV | 2
|  | - odpočet:-(0,8*3+0,9*5+1+3,6) |  | -11.5 | [17 empty] | VV | 2
|  | Konec provozního součtu | [19 empty] | VV | 0
|  | 323,3 |  | 323.3 | [17 empty] | VV | 0
258 | 998781101R00 | Přesun hmot pro obklady keramické, výšky do 6 m | t | 9.062 | 0 |  | 0 |  | 0 | 21 | 0 | 0 | 0 | 0 | 0 |  |  | 1.598 | 14.48 |  |  | POL1_0
|  | Začátek provozního součtu | [19 empty] | VV | 2
|  | Přesun hmot pro obklady keramické: | [19 empty] | VV | 2
|  | Konec provozního součtu | [19 empty] | VV | 0
|  | hmotnost:9,062 |  | 9.062 | [17 empty] | VV | 0
259 | 998781193R00 | Příplatek zvětš. přesun, obkl. keramické do 500 m | t | 9.062 | 0 |  | 0 |  | 0 | 21 | 0 | 0 | 0 | 0 | 0 |  |  | 0.245 | 2.22 |  |  | POL1_0
|  | Začátek provozního součtu | [19 empty] | VV | 2
|  | Příplatek za zvětšený přesun hmot pro obklady keramické: | [19 empty] | VV | 2
|  | Konec provozního součtu | [19 empty] | VV | 0
|  | hmotnost:9,062 |  | 9.062 | [17 empty] | VV | 0
Díl: | 784 | Malby |  |  | 0 |  | 0 |  | 0 |  | 0 |  | 1.1328 |  | 0 |  |  |  | 214.96 |  |  | DIL
260 | 784011111R00 | Oprášení/ometení podkladu | m2 | 610.4289 | 0 |  | 0 |  | 0 | 21 | 0 | 0 | 0 | 0 | 0 |  |  | 0.007 | 4.27 |  |  | POL1_0
|  | Začátek provozního součtu | [19 empty] | VV | 2
|  | Oprášení, ometení podkladu: | [19 empty] | VV | 2
|  | Viz výkres číslo: TZ, 1.003, řezy: | [19 empty] | VV | 2
|  | Rozměry - plocha omítek:1118,60385 |  | 1118.6038 | [17 empty] | VV | 2
|  | - odpočet obkladů:-(223,407) |  | -223.407 | [17 empty] | VV | 2
|  | - odpočet mozaiky:-(284,768) |  | -284.768 | [17 empty] | VV | 2
|  | Konec provozního součtu | [19 empty] | VV | 0
|  | Výpočet:610,42885 |  | 610.4289 | [17 empty] | VV | 0
261 | 784011121R00 | Broušení štuků a nových omítek | m2 | 610.4289 | 0 |  | 0 |  | 0 | 21 | 0 | 0 | 0 | 0 | 0 |  |  | 0.021 | 12.82 |  |  | POL1_0
|  | Začátek provozního součtu | [19 empty] | VV | 2
|  | Broušení štuků a nových omítek: | [19 empty] | VV | 2
|  | Viz výkres číslo: TZ, 1.003, řezy: | [19 empty] | VV | 2
|  | Rozměry - plocha omítek:1118,60385 |  | 1118.6038 | [17 empty] | VV | 2
|  | - odpočet obkladů:-(223,407) |  | -223.407 | [17 empty] | VV | 2
|  | - odpočet mozaiky:-(284,768) |  | -284.768 | [17 empty] | VV | 2
|  | Konec provozního součtu | [19 empty] | VV | 0
|  | Výpočet:610,42885 |  | 610.4289 | [17 empty] | VV | 0
262 | 784011211RT3 | Olepování vnitřních ploch, včetně maskovací pásky šířky 50 mm | m | 394.653 | 0 |  | 0 |  | 0 | 21 | 0 | 0 | 0 | 0 | 0 |  |  | 0.02375 | 9.37 |  |  | POL1_0
|  | Začátek provozního součtu | [19 empty] | VV | 2
|  | Olepení předmětů, včetně dodání fólie: | [19 empty] | VV | 2
|  | Viz výkres číslo: TZ, 1.003, 1.005: | [19 empty] | VV | 2
|  | Rozměry - Vstupní objekt: | [19 empty] | VV | 2
|  | - olepení oken:(((1,2+0,65)*2)*4+(3,45+1,25)*2+(3,65+1,25)*2+(4,2+1,25)*2+(1,2+2,85)*2) |  | 53 | [17 empty] | VV | 2
|  | - olepení dveří:(0,9+2,15*2)*16+(0,9+2,02*2)*4 |  | 102.96 | [17 empty] | VV | 2
|  | Mezisoučet |  | 155.96 | [17 empty] | VV | 3
|  | - olepení oken:(1,25+2,85)*2*4+(2,4+0,6)*2+(3,6+1,5)*2+(3,9+3)*2 |  | 62.8 | [17 empty] | VV | 2
|  | - olepení dveří:(1,1+3*2)*2+(1+3*2)*2+(1+2,15*2)*4+(1,5+3*2)+(2+2,1*2)*2+(0,9+2,15*2)*11+(0,8+2,15*2)*6 |  | 157.1 | [17 empty] | VV | 2
|  | Mezisoučet |  | 219.9 | [17 empty] | VV | 3
|  | +5%:(155,96+219,9)*1,05 |  | 394.653 | [17 empty] | VV | 2
|  | Konec provozního součtu | [19 empty] | VV | 0
|  | Výpočet:394,653 |  | 394.653 | [17 empty] | VV | 0
263 | 784011221RT2 | Zakrytí předmětů, včetně dodávky fólie tl. 0,04 mm | m2 | 143.5518 | 0 |  | 0 |  | 0 | 21 | 0 | 2e-05 | 0.00287 | 0 | 0 |  |  | 0.029 | 4.16 |  |  | POL1_0
|  | Začátek provozního součtu | [19 empty] | VV | 2
|  | Zakrytí předmětů, včetně dodání fólie: | [19 empty] | VV | 2
|  | Viz výkres číslo: TZ, 1.003, 1.005: | [19 empty] | VV | 2
|  | Rozměry - Vstupní objekt: | [19 empty] | VV | 2
|  | - zakrytí oken:(1,2*0,65*2+3,45*1,25+3,65*1,25+4,2*1,25+1,2*2,85) |  | 19.105 | [17 empty] | VV | 2
|  | - zykrytí dveří:(0,9*2,15*8+0,9*2,02*2) |  | 19.116 | [17 empty] | VV | 2
|  | Mezisoučet |  | 38.221 | [17 empty] | VV | 3
|  | - zakrytí oken:(1,25*2,85*4+2,4*0,6+3,6*1,5+3,9*3) |  | 32.79 | [17 empty] | VV | 2
|  | - zakrytí dveří:(1,1*3*2+1*3*2+1*2,15*4+1,5*3+2*2,1*2+0,9*2,15*11+0,8*2,15*6) |  | 65.705 | [17 empty] | VV | 2
|  | Mezisoučet |  | 98.495 | [17 empty] | VV | 3
|  | +5%:(38,221+98,495)*1,05 |  | 143.5518 | [17 empty] | VV | 2
|  | Konec provozního součtu | [19 empty] | VV | 0
|  | Výpočet:143,5518 |  | 143.5518 | [17 empty] | VV | 0
264 | 784011222RT2 | Zakrytí podlah, včetně papírové lepenky | m2 | 228.69 | 0 |  | 0 |  | 0 | 21 | 0 | 0.00035 | 0.08004 | 0 | 0 |  |  | 0.0135 | 3.09 |  |  | POL1_0
|  | Začátek provozního součtu | [19 empty] | VV | 2
|  | Zakrytí podlahy lepenkou, včetně jejího dodání: | [19 empty] | VV | 2
|  | Viz výkres číslo: TZ, 1.003: | [19 empty] | VV | 2
|  | Rozměry - Vstupní objekt:(101,2) |  | 101.2 | [17 empty] | VV | 2
|  | - Provozní objekt:(15,7+12,8+27,6+15,7+16,6+24,2+4) |  | 116.6 | [17 empty] | VV | 2
|  | +5%:217,8*1,05 |  | 228.69 | [17 empty] | VV | 2
|  | Konec provozního součtu | [19 empty] | VV | 0
|  | Výpočet:228,69 |  | 228.69 | [17 empty] | VV | 0
265 | 784161101R00 | Penetrace podkladu nátěrem systémovým 1x | m2 | 236.3592 | 0 |  | 0 |  | 0 | 21 | 0 | 0.00015 | 0.03545 | 0 | 0 |  |  | 0.03248 | 7.68 |  |  | POL1_0
|  | Začátek provozního součtu | [19 empty] | VV | 2
|  | Penetrace podkladu systémová: | [19 empty] | VV | 2
|  | Viz výkres číslo: TZ, 1.003A, 1.005: | [19 empty] | VV | 2
|  | Rozměry - Vstupní objekt:(18,7+4,5+6,4+4,5+6,4+11,1+7,2+11,4+11,4) |  | 81.6 | [17 empty] | VV | 2
|  | - Provozní objekt:(15,7+12,8+27,5+15,7+16,6+19,4+4+22,8) |  | 134.5 | [17 empty] | VV | 2
|  | - zakrytí svodů:(19,76*(0,2+0,2)) |  | 7.904 | [17 empty] | VV | 2
|  | - zakrytí kabeláže:(1*(0,8+0,3)) |  | 1.1 | [17 empty] | VV | 2
|  | +5%:225,104*1,05 |  | 236.3592 | [17 empty] | VV | 2
|  | Konec provozního součtu | [19 empty] | VV | 0
|  | Výpočet:236,3592 |  | 236.3592 | [17 empty] | VV | 0
266 | 784165811R00 | Malba systémová pro SDK, bílá, bez penetrace, 1 x | m2 | 223.2414 | 0 |  | 0 |  | 0 | 21 | 0 | 0.00025 | 0.05581 | 0 | 0 |  |  | 0.06636 | 14.81 |  |  | POL1_0
|  | Začátek provozního součtu | [19 empty] | VV | 2
|  | Malba systémová pro SDK kce: | [19 empty] | VV | 2
|  | Viz výkres číslo: TZ, 1.003A, 1.005: | [19 empty] | VV | 2
|  | Rozměry - Vstupní objekt:(18,7+4,5+6,4+4,5+6,4+11,1+7,2+11,4+11,4)-(1*1*2) |  | 79.6 | [17 empty] | VV | 2
|  | - Provozní objekt:(15,7+12,8+27,5+15,7+16,6+19,4+4+22,8)-(3,5*1+1,2*0,95+3,5*1+1,075*0,975+0,9*1,45) |  | 124.0069 | [17 empty] | VV | 2
|  | - zakrytí svodů:(19,76*(0,2+0,2)) |  | 7.904 | [17 empty] | VV | 2
|  | - zakrytí kabeláže:(1*(0,8+0,3)) |  | 1.1 | [17 empty] | VV | 2
|  | +5%:212,61087*1,05 |  | 223.2414 | [17 empty] | VV | 2
|  | Konec provozního součtu | [19 empty] | VV | 0
|  | Výpočet:223,24141 |  | 223.2414 | [17 empty] | VV | 0
267 | 784165821R00 | Malba systémová pro SDK, barva, bez penetrace, 1 x | m2 | 13.1178 | 0 |  | 0 |  | 0 | 21 | 0 | 0.00024 | 0.00315 | 0 | 0 |  |  | 0.0711 | 0.93 |  |  | POL1_0
|  | Začátek provozního součtu | [19 empty] | VV | 2
|  | Malba systémová pro SDK kce: | [19 empty] | VV | 2
|  | Viz výkres číslo: TZ, 1.003A, 1.005: | [19 empty] | VV | 2
|  | Rozměry - Vstupní objekt:(1*1*2) |  | 2 | [17 empty] | VV | 2
|  | - Provozní objekt:(3,5*1+1,2*0,95+3,5*1+1,075*0,975+0,9*1,45) |  | 10.4931 | [17 empty] | VV | 2
|  | +5%:12,49312*1,05 |  | 13.1178 | [17 empty] | VV | 2
|  | Konec provozního součtu | [19 empty] | VV | 0
|  | Výpočet:13,11778 |  | 13.1178 | [17 empty] | VV | 0
268 | 784167102R00 | Vyhlazení disperzním tmelem, systémový, 1x (2 mm) | m2 | 236.3592 | 0 |  | 0 |  | 0 | 21 | 0 | 0.0035 | 0.82726 | 0 | 0 |  |  | 0.32065 | 75.79 |  |  | POL1_0
|  | Začátek provozního součtu | [19 empty] | VV | 2
|  | Vyhlazení povrchu SDK podhledu systémovým tmelem, tl.2mm: | [19 empty] | VV | 2
|  | Viz výkres číslo: TZ, 1.003A, 1.005: | [19 empty] | VV | 2
|  | Rozměry - Vstupní objekt:(18,7+4,5+6,4+4,5+6,4+11,1+7,2+11,4+11,4) |  | 81.6 | [17 empty] | VV | 2
|  | - Provozní objekt:(15,7+12,8+27,5+15,7+16,6+19,4+4+22,8) |  | 134.5 | [17 empty] | VV | 2
|  | - zakrytí svodů:(19,76*(0,2+0,2)) |  | 7.904 | [17 empty] | VV | 2
|  | - zakrytí kabeláže:(1*(0,8+0,3)) |  | 1.1 | [17 empty] | VV | 2
|  | +5%:225,104*1,05 |  | 236.3592 | [17 empty] | VV | 2
|  | Konec provozního součtu | [19 empty] | VV | 0
|  | Výpočet:236,3592 |  | 236.3592 | [17 empty] | VV | 0
269 | 784191101R00 | Penetrace podkladu univerzální systémová 1x | m2 | 610.4289 | 0 |  | 0 |  | 0 | 21 | 0 | 7e-05 | 0.04273 | 0 | 0 |  |  | 0.03248 | 19.83 |  |  | POL1_0
|  | Začátek provozního součtu | [19 empty] | VV | 2
|  | Penetrace podkladu univerzální, systémová, včetně jejího dodání: | [19 empty] | VV | 2
|  | Viz výkres číslo: TZ, 1.003, řezy: | [19 empty] | VV | 2
|  | Podrobněji rozepsáno ve vnitřních obkladech a omítkách: | [19 empty] | VV | 2
|  | Rozměry - plocha omítek:1118,60385 |  | 1118.6038 | [17 empty] | VV | 2
|  | - odpočet obkladů:-(223,407) |  | -223.407 | [17 empty] | VV | 2
|  | - odpočet mozaiky:-(284,768) |  | -284.768 | [17 empty] | VV | 2
|  | Konec provozního součtu | [19 empty] | VV | 0
|  | Výpočet:610,42885 |  | 610.4289 | [17 empty] | VV | 0
270 | 784195112R00 | Malba systémová, bílá, bez penetrace, 2 x | m2 | 610.4289 | 0 |  | 0 |  | 0 | 21 | 0 | 0.00014 | 0.08546 | 0 | 0 |  |  | 0.10191 | 62.21 |  |  | POL1_0
|  | Začátek provozního součtu | [19 empty] | VV | 2
|  | Malba bílá, systémová, včetně jejího dodání: | [19 empty] | VV | 2
|  | Viz výkres číslo: TZ, 1.003, řezy: | [19 empty] | VV | 2
|  | Podrobněji rozepsáno ve vnitřních obkladech a omítkách: | [19 empty] | VV | 2
|  | Rozměry - plocha omítek:1118,60385 |  | 1118.6038 | [17 empty] | VV | 2
|  | - odpočet obkladů:-(223,407) |  | -223.407 | [17 empty] | VV | 2
|  | - odpočet mozaiky:-(284,768) |  | -284.768 | [17 empty] | VV | 2
|  | Konec provozního součtu | [19 empty] | VV | 0
|  | Výpočet:610,42885 |  | 610.4289 | [17 empty] | VV | 0
Díl: | 790 | Vnitřní a venkovní vybavení |  |  | 0 |  | 0 |  | 0 |  | 0 |  | 13.2536 |  | 0 |  |  |  | 124.65 |  |  | DIL
271 | 44983133.MR | Soustava skříněk z HPL desek (3x3), 900/500/2000, D+M | sada | 12 | 0 |  | 0 |  | 0 | 21 | 0 | 0.002 | 0.024 | 0 | 0 |  |  | 0 | 0 |  |  | POL3_0
|  | Začátek provozního součtu | [19 empty] | VV | 2
|  | Soustava skříněk z HPL, 3x3 skříňky, rozměr 900/500/2000, spodní rám hliníkové jekly s rektifikačními nožkami: | [19 empty] | VV | 2
|  | Viz výkres číslo: TZ, 1.003, 1.008, Výpis prvků: | [19 empty] | VV | 2
|  | Bližší specifikace viz Výpis prvků: | [19 empty] | VV | 2
|  | Rozměry - ozn. prvku S/01:108/(3*3) |  | 12 | [17 empty] | VV | 2
|  | Konec provozního součtu | [19 empty] | VV | 0
|  | Výpočet:12 |  | 12 | [17 empty] | VV | 0
272 | 44983139.MR | Soustava skříněk z HPL desek (5x5), 1000/200/1000, D+M | kus | 50 | 0 |  | 0 |  | 0 | 21 | 0 | 0.002 | 0.1 | 0 | 0 |  |  | 0 | 0 |  |  | POL3_0
|  | Začátek provozního součtu | [19 empty] | VV | 2
|  | Soustava skříněk z HPL, 5x5 skříňky a 5*2, rozměr 200/200/200: | [19 empty] | VV | 2
|  | Viz výkres číslo: TZ, 1.003, 1.008, Výpis prvků: | [19 empty] | VV | 2
|  | Bližší specifikace viz Výpis prvků: | [19 empty] | VV | 2
|  | Rozměry - ozn. prvku S/02:50 |  | 50 | [17 empty] | VV | 2
|  | Konec provozního součtu | [19 empty] | VV | 0
|  | Výpočet:50 |  | 50 | [17 empty] | VV | 0
273 | 74910303R | Lavička s opěradlem 1850x640x810 mm kov/dřevo, volně stojící | kus | 20 | 0 |  | 0 |  | 0 | 21 | 0 | 0.0468 | 0.936 | 0 | 0 |  |  | 0 | 0 |  |  | POL3_0
|  | Začátek provozního součtu | [19 empty] | VV | 2
|  | Lavička s opěradlem, dodávka, volně stojící: | [19 empty] | VV | 2
|  | Viz výkres číslo: TZ, Výpis prvků: | [19 empty] | VV | 2
|  | Bližší specifikace viz Výpis prvků: | [19 empty] | VV | 2
|  | Konec provozního součtu | [19 empty] | VV | 0
|  | Počet kusů:20 |  | 20 | [17 empty] | VV | 0
274 | 592 - Rpol.02 | Sedací prvky/Rodičovská klidová zóna, krychle, lehátka, dodávka + montáž | soubor | 1 | 0 |  | 0 |  | 0 | 21 | 0 | 0.99 | 0.99 | 0 | 0 |  |  | 0 | 0 |  |  | POL3_0
|  | Začátek provozního součtu | [19 empty] | VV | 2
|  | Sedací prvky (krychle, lehátka) v rodičovské klidové zóně, dodávka a montáž: | [19 empty] | VV | 2
|  | Viz výkres číslo: TZ, 1.003, 1.005, 1.008, Výpis prvků: | [19 empty] | VV | 2
|  | Rozměry - ozn. prvku S/06:20+10 |  | 30 | [17 empty] | VV | 2
|  | Konec provozního součtu | [19 empty] | VV | 0
|  | Soubor:1 |  | 1 | [17 empty] | VV | 0
275 | 749 - Rpol.03 | Koš odpadkový, 315/315/920, připevnění šrouby | kus | 20 | 0 |  | 0 |  | 0 | 21 | 0 | 0.04 | 0.8 | 0 | 0 |  |  | 0 | 0 |  |  | POL3_0
|  | Začátek provozního součtu | [19 empty] | VV | 2
|  | Odpadkový koš, ocelová zinkovaná kce, opláštění tepelně upravené lamely: | [19 empty] | VV | 2
|  | Viz výkres číslo: TZ, 1.003, 1.005, 1008: | [19 empty] | VV | 2
|  | Bližší specifikace viz Výpis prvků: | [19 empty] | VV | 2
|  | Rozměry - Ozn. prvku S/07:20 |  | 20 | [17 empty] | VV | 2
|  | Konec provozního součtu | [19 empty] | VV | 0
|  | Počet kusů:20 |  | 20 | [17 empty] | VV | 0
276 | 592 - Rpol.04 | Trampolíny, rodičovská klidová zóna, rozměr cca 1,07x1,07m, dodávka + montáž | kpl | 1 | 0 |  | 0 |  | 0 | 21 | 0 | 0.1 | 0.1 | 0 | 0 |  |  | 0 | 0 |  |  | POL3_0
|  | Začátek provozního součtu | [19 empty] | VV | 2
|  | Dodávka a montáž trampolín do rodičovské klidové zóny: | [19 empty] | VV | 2
|  | Viz výkres číslo: TZ, 1.003, 1.005, 1.008, Výpis prvků: | [19 empty] | VV | 2
|  | Bližší specifikace viz Výpis prvků: | [19 empty] | VV | 2
|  | Rozměry - ozn. prvku S/08: | [19 empty] | VV | 2
|  | Konec provozního součtu | [19 empty] | VV | 0
|  | Komplet:1 |  | 1 | [17 empty] | VV | 0
277 | 592 - Rpol.05 | Balanční prvky, dodávka + montáž | kpl | 1 | 0 |  | 0 |  | 0 | 21 | 0 | 0.15 | 0.15 | 0 | 0 |  |  | 0 | 0 |  |  | POL3_0
|  | Začátek provozního součtu | [19 empty] | VV | 2
|  | Dodávka a montáž balančních prvků: | [19 empty] | VV | 2
|  | Viz výkres číslo: TZ, 1.003, 1.005, 1.008, Výpis prvků: | [19 empty] | VV | 2
|  | Bližší specifikace viz Výpis prvků: | [19 empty] | VV | 2
|  | Rozměry - ozn. prvku S/09: | [19 empty] | VV | 2
|  | Konec provozního součtu | [19 empty] | VV | 0
|  | Komplet:1 |  | 1 | [17 empty] | VV | 0
278 | 611 - Rpol.06 | Dřevěné relaxační lehátko, skládací, přenosné | kus | 30 | 0 |  | 0 |  | 0 | 21 | 0 | 0.02 | 0.6 | 0 | 0 |  |  | 0 | 0 |  |  | POL3_0
|  | Začátek provozního součtu | [19 empty] | VV | 2
|  | Dřevěné relaxační lehátko, skládací, přenosné: | [19 empty] | VV | 2
|  | Viz výkres číslo: TZ, 1.003, 1.005, 1.008, Výpis prvků: | [19 empty] | VV | 2
|  | Bližší specifikace viz Výpis prvků: | [19 empty] | VV | 2
|  | Rozměry - ozn. prvku S/10:30 |  | 30 | [17 empty] | VV | 2
|  | Konec provozního součtu | [19 empty] | VV | 0
|  | Počet kusů:30 |  | 30 | [17 empty] | VV | 0
279 | 592 - Rpol.07 | Venkovní slunečník, kce dřevo, zastínění PES, kovový stojan | kus | 10 | 0 |  | 0 |  | 0 | 21 | 0 | 0.03 | 0.3 | 0 | 0 |  |  | 0 | 0 |  |  | POL3_0
|  | Začátek provozního součtu | [19 empty] | VV | 2
|  | Venkovní slunečník: | [19 empty] | VV | 2
|  | Viz výkres číslo: TZ, 1.003, 1.005, 1.008, Výpis prvků: | [19 empty] | VV | 2
|  | Bližší specifikace viz Výpis prvků: | [19 empty] | VV | 2
|  | Rozměry - ozn. prvku S/11:10 |  | 10 | [17 empty] | VV | 2
|  | Konec provozního součtu | [19 empty] | VV | 0
|  | Počet kusů:10 |  | 10 | [17 empty] | VV | 0
280 | 74910613R | Stojan na kolo, kov, 60/600/1050 mm, kotvení do betonu | kus | 16 | 0 |  | 0 |  | 0 | 21 | 0 | 0.0096 | 0.1536 | 0 | 0 |  |  | 0 | 0 |  |  | POL3_0
|  | Začátek provozního součtu | [19 empty] | VV | 2
|  | Stojan na kola, kotvení do betonu, svařované profily, ocel: | [19 empty] | VV | 2
|  | Viz výkres číslo: TZ, 1.003, 1.005, 1.008, Výpis prvků: | [19 empty] | VV | 2
|  | Bližší specifikace viz Výpis prvků: | [19 empty] | VV | 2
|  | Rozměry - ozn. prvku S/12:16 |  | 16 | [17 empty] | VV | 2
|  | Konec provozního součtu | [19 empty] | VV | 0
|  | Počet kusů:16 |  | 16 | [17 empty] | VV | 0
281 | 05541130R | Převlékací "šneci", dodávka + montáž | kus | 3 | 0 |  | 0 |  | 0 | 21 | 0 | 3 | 9 | 0 | 0 |  |  | 0 | 0 |  |  | POL3_0
|  | Začátek provozního součtu | [19 empty] | VV | 2
|  | Převlékací "šneci", dodávka + montáž: | [19 empty] | VV | 2
|  | Viz výkres číslo: TZ, 1.003, 1.005, 1.008, Výpis prvků: | [19 empty] | VV | 2
|  | Bližší specifikace viz Výpis prvků: | [19 empty] | VV | 2
|  | Rozměry - ozn. prvku S/13:3 |  | 3 | [17 empty] | VV | 2
|  | Konec provozního součtu | [19 empty] | VV | 0
|  | Počet kusů:3 |  | 3 | [17 empty] | VV | 0
282 | 790- 100110R | Montáž venkovního a vnitřního vybavení, (doprava, přesun hmot, vlastní montáž, spoj. mat.) | soubor | 1 | 0 |  | 0 |  | 0 | 21 | 0 | 0.1 | 0.1 | 0 | 0 |  |  | 80 | 80 |  |  | POL1_0
|  | Začátek provozního součtu | [19 empty] | VV | 2
|  | Montáž vnitřního a venkovního vybavení (přesun hmot, doprava, spoj. mat., montáž): | [19 empty] | VV | 2
|  | Viz výkres číslo: TZ, 1.003, 1.008, Výpis prvků: | [19 empty] | VV | 2
|  | Popis - u vybavení které je pouze naceněno jen jako materiál: | [19 empty] | VV | 2
|  | Konec provozního součtu | [19 empty] | VV | 0
|  | Soubor:1 |  | 1 | [17 empty] | VV | 0
283 | 998- Rpol.08 | Přesun hmot pro vnitřní a venkovní vybavení | t | 16.9636 | 0 |  | 0 |  | 0 | 21 | 0 | 0 | 0 | 0 | 0 |  |  | 2.47 | 41.9 |  |  | POL1_0
|  | Začátek provozního součtu | [19 empty] | VV | 2
|  | Přesun hmot pro vnější a vnitřní vybavení: | [19 empty] | VV | 2
|  | Konec provozního součtu | [19 empty] | VV | 0
|  | Hmotnost:16,9636 |  | 16.9636 | [17 empty] | VV | 0
284 | 998- Rpol.09 | Příplatek zvětš. přesun, vnitřní a vnější vybavení do 500 m | t | 16.9636 | 0 |  | 0 |  | 0 | 21 | 0 | 0 | 0 | 0 | 0 |  |  | 0.162 | 2.75 |  |  | POL1_0
|  | Začátek provozního součtu | [19 empty] | VV | 2
|  | Příplatek za zvětšený přesun hmot pro vnitřní a vnější vybavení: | [19 empty] | VV | 2
|  | Konec provozního součtu | [19 empty] | VV | 0
|  | Hmotnost:16,9636 |  | 16.9636 | [17 empty] | VV | 0
Díl: | 5.1 | Dětské hřiště a hřiště na petanque |  |  | 0 |  | 0 |  | 0 |  | 0 |  | 75.1453 |  | 0 |  |  |  | 24.88 |  |  | DIL
285 | 564111104R00 | Zhotovení krytu z granulátu EPDM, včetně spoj. mat, bez dodání granulátu | m2 | 52.3 | 0 |  | 0 |  | 0 | 21 | 0 | 0.0735 | 3.8441 | 0 | 0 |  |  | 0.023 | 1.2 |  |  | POL1_0
|  | Začátek provozního součtu | [19 empty] | VV | 2
|  | Zhotovení krytu z EPDM granulátu, bez jeho dodání: | [19 empty] | VV | 2
|  | Viz výkres číslo: TZ, 1.003B, 1.008: | [19 empty] | VV | 2
|  | - barevné řešení dle výběru investora: | [19 empty] | VV | 2
|  | Rozměry - Rodičovská klidová zóna:52,3 |  | 52.3 | [17 empty] | VV | 2
|  | Konec provozního součtu | [19 empty] | VV | 0
|  | Výpočet:52,3 |  | 52.3 | [17 empty] | VV | 0
286 | 27245080R | Granulát EPDM | t | 0.39225 | 0 |  | 0 |  | 0 | 21 | 0 | 1 | 0.39225 | 0 | 0 |  |  | 0 | 0 |  |  | POL3_0
|  | Začátek provozního součtu | [19 empty] | VV | 2
|  | Zhotovení krytu z EPDM granulátu, bez jeho dodání: | [19 empty] | VV | 2
|  | Viz výkres číslo: TZ, 1.003B, 1.008: | [19 empty] | VV | 2
|  | - barevné řešení dle výběru investora: | [19 empty] | VV | 2
|  | Rozměry - Rodičovská klidová zóna:52,3 |  | 52.3 | [17 empty] | VV | 2
|  | - 750g/l = 750 000/1000l/m3:(52,3*0,01)*750000 |  | 392250 | [17 empty] | VV | 2
|  | - hmotnost v tunách:0,392250 |  | 0.39225 | [17 empty] | VV | 2
|  | Konec provozního součtu | [19 empty] | VV | 0
|  | Výpočet:0,39225 |  | 0.39225 | [17 empty] | VV | 0
287 | 564111106R00 | Zhotovení krytu z granulátu SBR, včetně spoj. mat., bez dodání granulátu | m2 | 52.3 | 0 |  | 0 |  | 0 | 21 | 0 | 0.11025 | 5.7661 | 0 | 0 |  |  | 0.024 | 1.26 |  |  | POL1_0
|  | Začátek provozního součtu | [19 empty] | VV | 2
|  | Zhotovení krytu z SBR granulátu, bez jeho dodání: | [19 empty] | VV | 2
|  | Viz výkres číslo: TZ, 1.003B, 1.008: | [19 empty] | VV | 2
|  | Rozměry - Rodičovská klidová zóna:52,3 |  | 52.3 | [17 empty] | VV | 2
|  | Konec provozního součtu | [19 empty] | VV | 0
|  | Výpočet:52,3 |  | 52.3 | [17 empty] | VV | 0
288 | 27255716R | Granulát SBR | t | 2.3535 | 0 |  | 0 |  | 0 | 21 | 0 | 1 | 2.3535 | 0 | 0 |  |  | 0 | 0 |  |  | POL3_0
|  | Začátek provozního součtu | [19 empty] | VV | 2
|  | Zhotovení krytu z EPDM granulátu, bez jeho dodání: | [19 empty] | VV | 2
|  | Viz výkres číslo: TZ, 1.003B, 1.008: | [19 empty] | VV | 2
|  | - barevné řešení dle výběru investora: | [19 empty] | VV | 2
|  | Rozměry - Rodičovská klidová zóna:52,3 |  | 52.3 | [17 empty] | VV | 2
|  | - 750g/l = 750 000/1000l/m3:(52,3*0,06)*750000 |  | 2353500 | [17 empty] | VV | 2
|  | - hmotnost v tunách:2,3535 |  | 2.3535 | [17 empty] | VV | 2
|  | Konec provozního součtu | [19 empty] | VV | 0
|  | Výpočet:2,3535 |  | 2.3535 | [17 empty] | VV | 0
289 | 561441112R00 | Podklad ze štěrku stab.vápnem, tl. 12 cm | m2 | 60 | 0 |  | 0 |  | 0 | 21 | 0 | 0.00705 | 0.423 | 0 | 0 |  |  | 0.021 | 1.26 |  |  | POL1_0
|  | Začátek provozního součtu | [19 empty] | VV | 2
|  | Podklad z vrstvy štěrku s vápnem, tl.120mm: | [19 empty] | VV | 2
|  | Viz výkres číslo: TZ, 1.013: | [19 empty] | VV | 2
|  | Rozměry - hřiště na petanque:(5*12) |  | 60 | [17 empty] | VV | 2
|  | Konec provozního součtu | [19 empty] | VV | 0
|  | Výpočet:60 |  | 60 | [17 empty] | VV | 0
290 | 564211109R00 | Podklad ze štěrkopísku po zhutnění tloušťky 3 cm | m2 | 112.3 | 0 |  | 0 |  | 0 | 21 | 0 | 0.06072 | 6.8189 | 0 | 0 |  |  | 0.024 | 2.7 |  |  | POL1_0
|  | Začátek provozního součtu | [19 empty] | VV | 2
|  | Podkladní vrstva ze štěrkopísku, fr. 0 - 4mm, tl.30mm: | [19 empty] | VV | 2
|  | Viz výkres číslo: TZ, 1.003B, 1.008, 1.013: | [19 empty] | VV | 2
|  | Rozměry - Rodičovská klidová zóna:52,3 |  | 52.3 | [17 empty] | VV | 2
|  | - hřiště na petanque:(5*12) |  | 60 | [17 empty] | VV | 2
|  | Konec provozního součtu | [19 empty] | VV | 0
|  | Výpočet:112,3 |  | 112.3 | [17 empty] | VV | 0
291 | 564851111RT4 | Podklad ze štěrkodrti po zhutnění tloušťky 15 cm, štěrkodrť frakce 0-63 mm | m2 | 60 | 0 |  | 0 |  | 0 | 21 | 0 | 0.378 | 22.68 | 0 | 0 |  |  | 0.026 | 1.56 |  |  | POL1_0
|  | Začátek provozního součtu | [19 empty] | VV | 2
|  | Podklad ze štěrkodrti, hrubá vrstva, tl. 150mm: | [19 empty] | VV | 2
|  | Viz výkres číslo: TZ, 1.013: | [19 empty] | VV | 2
|  | Rozměry - hřiště na petanque:(5*12) |  | 60 | [17 empty] | VV | 2
|  | Konec provozního součtu | [19 empty] | VV | 0
|  | Výpočet:60 |  | 60 | [17 empty] | VV | 0
292 | 564851114RT2 | Podklad ze štěrkodrti po zhutnění tloušťky 18 cm, štěrkodrť frakce 0-32 mm | m2 | 52.3 | 0 |  | 0 |  | 0 | 21 | 0 | 0.4536 | 23.7233 | 0 | 0 |  |  | 0.026 | 1.36 |  |  | POL1_0
|  | Začátek provozního součtu | [19 empty] | VV | 2
|  | Podklad ze štěrkodrti, fr. 0-32mm, tl.180mm: | [19 empty] | VV | 2
|  | Viz výkres číslo: TZ, 1.003B, 1.008: | [19 empty] | VV | 2
|  | Rozměry - Rodičovská klidová zóna:52,3 |  | 52.3 | [17 empty] | VV | 2
|  | Konec provozního součtu | [19 empty] | VV | 0
|  | Výpočet:52,3 |  | 52.3 | [17 empty] | VV | 0
293 | 916531111RT7 | Osazení záhon.obrubníků do lože z C12/15 bez opěry, včetně obrubníku 100/5/20 cm | m | 76.96 | 0 |  | 0 |  | 0 | 21 | 0 | 0.11693 | 8.9989 | 0 | 0 |  |  | 0.106 | 8.16 |  |  | POL1_0
|  | Začátek provozního součtu | [19 empty] | VV | 2
|  | Zhotovení obrubníku záhonového, včetně zhotovení lože, s dodávkou hmot a materiálu: | [19 empty] | VV | 2
|  | viz výkres číslo: TZ, 1.003B a 1.008, 1.013: | [19 empty] | VV | 2
|  | Rozměry - ohraničení v rodičovské klidové zóny:(3,915+3,42+2,085+3,5+6+6,92+4,92+3,64+4,92+3,64) |  | 42.96 | [17 empty] | VV | 2
|  | - ohraničení hřiště na petanque:(5+12+5+12) |  | 34 | [17 empty] | VV | 2
|  | Konec provozního součtu | [19 empty] | VV | 0
|  | Výpočet:76,96 |  | 76.96 | [17 empty] | VV | 0
294 | 451971112R00 | Položení vrstvy z geotextilie, uchycení sponami | m2 | 60 | 0 |  | 0 |  | 0 | 21 | 0 | 0.00225 | 0.135 | 0 | 0 |  |  | 0.123 | 7.38 |  |  | POL1_0
|  | Začátek provozního součtu | [19 empty] | VV | 2
|  | Položení vrstvy geotextílie, bez jejího dodání: | [19 empty] | VV | 2
|  | Viz výkres číslo: TZ, 1.013: | [19 empty] | VV | 2
|  | Rozměry - hřiště na petanque:(5*12) |  | 60 | [17 empty] | VV | 2
|  | Konec provozního součtu | [19 empty] | VV | 0
|  | Výpočet:60 |  | 60 | [17 empty] | VV | 0
295 | 67352001R | Geotextilie 150 g/m2 | m2 | 69 | 0 |  | 0 |  | 0 | 21 | 0 | 0.00015 | 0.01035 | 0 | 0 |  |  | 0 | 0 |  |  | POL3_0
|  | Začátek provozního součtu | [19 empty] | VV | 2
|  | Geotextilie 150g/m2í: | [19 empty] | VV | 2
|  | Viz výkres číslo: TZ, 1.013: | [19 empty] | VV | 2
|  | Rozměry - hřiště na petanque:(5*12) |  | 60 | [17 empty] | VV | 2
|  | +10 % spoje +5%:60*1,15 |  | 69 | [17 empty] | VV | 2
|  | Konec provozního součtu | [19 empty] | VV | 0
|  | Výpočet:69 |  | 69 | [17 empty] | VV | 0
[20 empty] | 15 | 21
END