## Stavební rozpočet
Stavební rozpočet
Název stavby: |  |  | Stavební úpravy stávající kaple | Doba výstavby: |  |  |  | Objednatel: | Město Třeboň
Druh stavby: |  |  | Stavební úpravy | Začátek výstavby: |  |  |  | Projektant: | JK-Stavprojekt
Lokalita: |  |  | obec Branná, par.č.st.73 | Konec výstavby: |  |  |  | Zhotovitel: | určen výběrovým řízením
JKSO: |  |  |  | Zpracováno dne: |  | 2013-04-19 |  | Zpracoval:
[6 empty] | Jednot. | Náklady (Kč) |  |  | Hmotnost (t)
Č | Objekt | Kód | Zkrácený popis | M.j. | Množství | cena (Kč) | Dodávka | Montáž | Celkem | Jednot. | Celkem |  |  | Přesuny | Typ skupiny | HSV mat | HSV prac | PSV mat | PSV prac | Mont mat | Mont prac | Ostatní mat.
|  | 61 | Úprava povrchů vnitřní |  |  |  | 0 | 0 | 0 |  | 3.7475 |  |  | 0 | HS | 0 | 0 | 0 | 0 | 0 | 0 | 0 | [6 empty] | 0 | 0 | 0
1 |  | 611481111R00 | Potažení stropů rabicovým pletivem s vypnutím | m2 | 72.22 |  | 0 | 0 | 0 | 0.00073 | 0.052721 | 1 | 0 | [9 empty] | 0 | 0 | 0 | 21 | 0 | 0
2 |  | 611422133R00 | Omítka vnitřní kleneb, skořepin, MVC, štuková | m2 | 72.22 |  | 0 | 0 | 0 | 0.05116 | 3.6948 | 1 | 0 | [9 empty] | 0 | 0 | 0 | 21 | 0 | 0
|  | 94 | Lešení a stavební výtahy |  |  |  | 0 | 0 | 0 |  | 13.6141 |  |  | 0 | HS | 0 | 0 | 0 | 0 | 0 | 0 | 0 | [6 empty] | 0 | 0 | 0
3 |  | 941941031R00 | Montáž lešení leh.řad.s podlahami,š.do 1 m, H 10 m | m2 | 278.1 |  | 0 | 0 | 0 | 0.03338 | 9.283 | 1 | 0 | [9 empty] | 0 | 0 | 0 | 21 | 0 | 0
4 |  | 941941191R00 | Příplatek za každý měsíc použití lešení k pol.1031 | m2 | 278.1 |  | 0 | 0 | 0 | 0.00093 | 0.25863 | 1 | 0 | [9 empty] | 0 | 0 | 0 | 21 | 0 | 0
5 |  | 941941831R00 | Demontáž lešení leh.řad.s podlahami,š.1 m, H 10 m | m2 | 278.1 |  | 0 | 0 | 0 | 0 | 0 | 1 | 0 | [9 empty] | 0 | 0 | 0 | 21 | 0 | 0
6 |  | 941955002R00 | Lešení lehké pomocné, výška podlahy do 1,9 m | m2 | 7.92 |  | 0 | 0 | 0 | 0.03496 | 0.27688 | 1 | 0 | [9 empty] | 0 | 0 | 0 | 21 | 0 | 0
7 |  | 943944121R00 | Montáž lešení prostorového těžkého, H 20 m, 300 kg | m3 | 216.15 |  | 0 | 0 | 0 | 0.01736 | 3.7524 | 1 | 0 | [9 empty] | 0 | 0 | 0 | 21 | 0 | 0
8 |  | 943944291R00 | Příplatek za každý měsíc použití lešení k pol.4121 | m3 | 216.15 |  | 0 | 0 | 0 | 0.0002 | 0.04323 | 1 | 0 | [9 empty] | 0 | 0 | 0 | 21 | 0 | 0
9 |  | 943944821R00 | Demontáž lešení prostorov.těžkého, H 20 m, 300 kg | m3 | 216.15 |  | 0 | 0 | 0 | 0 | 0 | 1 | 0 | [9 empty] | 0 | 0 | 0 | 21 | 0 | 0
|  | 95 | Různé dokončovací konstrukce a práce na pozemních stavbách |  |  |  | 0 | 0 | 0 |  | 0.002584 |  |  | 0 | HS | 0 | 0 | 0 | 0 | 0 | 0 | 0 | [6 empty] | 0 | 0 | 0
10 |  | 952901114R00 | Vyčištění budov o výšce podlaží nad 4 m | m2 | 64.6 |  | 0 | 0 | 0 | 4e-05 | 0.002584 | 1 | 0 | [9 empty] | 0 | 0 | 0 | 21 | 0 | 0
11 |  | 95001VD | Rezerva nezaměřených prací (přikotvení stáv. bednění podhledu) | hod | 32 |  | 0 | 0 | 0 | 0 | 0 | 1 | 0 | [9 empty] | 0 | 0 | 0 | 21 | 0 | 0
|  | 97 | Prorážení otvorů a ostatní bourací práce |  |  |  | 0 | 0 | 0 |  | 3.611 |  |  | 0 | HS | 0 | 0 | 0 | 0 | 0 | 0 | 0 | [6 empty] | 0 | 0 | 0
12 |  | 978100020RA0 | Otlučení vnitřních omítek stropů vápen.rákos.100 % | m2 | 72.22 |  | 0 | 0 | 0 | 0.05 | 3.611 | 3 | 0 | [9 empty] | 0 | 0 | 0 | 21 | 0 | 0
13 |  | 979082111R00 | Vnitrostaveništní doprava suti do 10 m | t | 3.61 |  | 0 | 0 | 0 | 0 | 0 | 5 | 0 | [9 empty] | 0 | 0 | 0 | 21 | 0 | 0
14 |  | 979082121R00 | Příplatek k vnitrost. dopravě suti za dalších 5 m | t | 7.22 |  | 0 | 0 | 0 | 0 | 0 | 5 | 0 | [9 empty] | 0 | 0 | 0 | 21 | 0 | 0
15 |  | 979081111R00 | Odvoz suti a vybour. hmot na skládku do 1 km | t | 3.61 |  | 0 | 0 | 0 | 0 | 0 | 5 | 0 | [9 empty] | 0 | 0 | 0 | 21 | 0 | 0
16 |  | 979081121R00 | Příplatek k odvozu za každý další 1 km | t | 36.11 |  | 0 | 0 | 0 | 0 | 0 | 5 | 0 | [9 empty] | 0 | 0 | 0 | 21 | 0 | 0
17 |  | 979086112R00 | Nakládání nebo překládání suti a vybouraných hmot | t | 3.61 |  | 0 | 0 | 0 | 0 | 0 | 5 | 0 | [9 empty] | 0 | 0 | 0 | 21 | 0 | 0
18 |  | 979990001R00 | Poplatek za skládku stavební suti | t | 3.61 |  | 0 | 0 | 0 | 0 | 0 | 5 | 0 | [9 empty] | 0 | 0 | 0 | 21 | 0 | 0
|  | H99 | Ostatní přesuny hmot |  |  |  | 0 | 0 | 0 |  | 0 |  |  | 0 | PR | 0 | 0 | 0 | 0 | 0 | 0 | 0 | [6 empty] | 0 | 0 | 0
19 |  | 999281111R00 | Přesun hmot pro opravy a údržbu do výšky 25 m | t | 26.77 |  | 0 | 0 | 0 | 0 | 0 | 5 | 0 | [9 empty] | 0 | 0 | 0 | 21 | 0 | 0
|  | 762 | Konstrukce tesařské |  |  |  | 0 | 0 | 0 |  | 3.413 |  |  | 0 | PS | 0 | 0 | 0 | 0 | 0 | 0 | 0 | [6 empty] | 0 | 0 | 0
20 |  | 762342811R00 | Demontáž laťování střech, rozteč latí do 22 cm | m2 | 135.01 |  | 0 | 0 | 0 | 0.007 | 0.94507 | 1 | 0 | [9 empty] | 0 | 0 | 0 | 21 | 0 | 0
21 |  | 762342204R00 | Montáž laťování střech, svislé, vzdálenost 100 cm | m2 | 135.01 |  | 0 | 0 | 0 | 0 | 0 | 1 | 0 | [9 empty] | 0 | 0 | 0 | 21 | 0 | 0
22 |  | 765799212R00 | Montáž laťování rozteč latí do 22mm nad 10 m2 | m2 | 135.01 |  | 0 | 0 | 0 | 0 | 0 | 1 | 0 | [9 empty] | 0 | 0 | 0 | 21 | 0 | 0
23 |  | 60510055 | Lať profil dřevěný 60/40 mm l = 3 m a výše | m | 1008.81 |  | 0 | 0 | 0 | 0.00132 | 1.3316 | 0 | 0 | [9 empty] | 0 | 0 | 0 | 21 | 0 | 0
24 |  | 783782205R00 | Nátěr tesařských konstrukcí Bochemitem QB 2x | m2 | 201.76 |  | 0 | 0 | 0 | 0.00018 | 0.036317 | 1 | 0 | [9 empty] | 0 | 0 | 0 | 21 | 0 | 0
25 |  | 76201VD | Oprava a výměna tesařských konstrukcí krovu střechy - ODHAD | m3 | 2 |  | 0 | 0 | 0 | 0.55 | 1.1 | 1 | 0 | [9 empty] | 0 | 0 | 0 | 21 | 0 | 0
26 |  | 998762102R00 | Přesun hmot pro tesařské konstrukce, výšky do 12 m | t | 2.47 |  | 0 | 0 | 0 | 0 | 0 | 5 | 0 | [9 empty] | 0 | 0 | 0 | 21 | 0 | 0
27 |  | 979013112R00 | Svislá doprava vybouraných hmot na H do 3,5 m | t | 2.05 |  | 0 | 0 | 0 | 0 | 0 | 5 | 0 | [9 empty] | 0 | 0 | 0 | 21 | 0 | 0
28 |  | 979013119R00 | Příplatek k hmotám za každých dalších 3,5 m výšky | t | 4.1 |  | 0 | 0 | 0 | 0 | 0 | 5 | 0 | [9 empty] | 0 | 0 | 0 | 21 | 0 | 0
29 |  | 979081111R00 | Odvoz suti a vybour. hmot na skládku do 1 km | t | 2.05 |  | 0 | 0 | 0 | 0 | 0 | 5 | 0 | [9 empty] | 0 | 0 | 0 | 21 | 0 | 0
30 |  | 979081121R00 | Příplatek k odvozu za každý další 1 km | t | 20.5 |  | 0 | 0 | 0 | 0 | 0 | 5 | 0 | [9 empty] | 0 | 0 | 0 | 21 | 0 | 0
31 |  | 979086112R00 | Nakládání nebo překládání suti a vybouraných hmot | t | 2.05 |  | 0 | 0 | 0 | 0 | 0 | 5 | 0 | [9 empty] | 0 | 0 | 0 | 21 | 0 | 0
32 |  | 979990001R00 | Poplatek za skládku stavební suti | t | 2.05 |  | 0 | 0 | 0 | 0 | 0 | 5 | 0 | [9 empty] | 0 | 0 | 0 | 21 | 0 | 0
|  | 764 | Konstrukce klempířské |  |  |  | 0 | 0 | 0 |  | 0.29076 |  |  | 0 | PS | 0 | 0 | 0 | 0 | 0 | 0 | 0 | [6 empty] | 0 | 0 | 0
33 |  | 764351838R00 | Demontáž háků, sklon nad 45° | kus | 30 |  | 0 | 0 | 0 | 0.00096 | 0.0288 | 1 | 0 | [9 empty] | 0 | 0 | 0 | 21 | 0 | 0
34 |  | 764352842R00 | Demontáž žlabů půlkruh. oblouk. rš 330 mm, nad 45° | m | 31.33 |  | 0 | 0 | 0 | 0.00336 | 0.10527 | 1 | 0 | [9 empty] | 0 | 0 | 0 | 21 | 0 | 0
35 |  | 764454802R00 | Demontáž odpadních trub kruhových,D 120 mm | m | 7.9 |  | 0 | 0 | 0 | 0.00285 | 0.022515 | 1 | 0 | [9 empty] | 0 | 0 | 0 | 21 | 0 | 0
36 |  | 764410850R00 | Demontáž oplechování parapetů,rš od 100 do 330 mm | m | 7.1 |  | 0 | 0 | 0 | 0.00135 | 0.009585 | 1 | 0 | [9 empty] | 0 | 0 | 0 | 21 | 0 | 0
37 |  | 764430840R00 | Demontáž oplechování zdí,rš od 330 do 500 mm | m | 3.12 |  | 0 | 0 | 0 | 0.0023 | 0.007176 | 1 | 0 | [9 empty] | 0 | 0 | 0 | 21 | 0 | 0
38 |  | 764391822R00 | Demontáž závětrné lišty, rš 250 a 330 mm, nad 45° | m | 7.2 |  | 0 | 0 | 0 | 0.00192 | 0.013824 | 1 | 0 | [9 empty] | 0 | 0 | 0 | 21 | 0 | 0
39 |  | 764331852R00 | Demontáž lemování zdí, rš 400 a 500 mm, nad 45° | m | 5.2 |  | 0 | 0 | 0 | 0.00298 | 0.015496 | 1 | 0 | [9 empty] | 0 | 0 | 0 | 21 | 0 | 0
40 |  | 764252292R00 | Montáž háků z Cu půlkruhových - ZPĚTNÁ MONTÁŽ | kus | 30 |  | 0 | 0 | 0 | 6e-05 | 0.0018 | 1 | 0 | [9 empty] | 0 | 0 | 0 | 21 | 0 | 0
41 |  | 764252291R00 | Montáž žlabů z Cu podokapních půlkruhových - ZPĚTNÁ MONTÁŽ | m | 31.33 |  | 0 | 0 | 0 | 4e-05 | 0.0012532 | 1 | 0 | [9 empty] | 0 | 0 | 0 | 21 | 0 | 0
42 |  | 764554291R00 | Montáž trub Cu odpadních kruhových - ZPĚTNÁ MONTÁŽ | m | 7.9 |  | 0 | 0 | 0 | 7e-05 | 0.000553 | 1 | 0 | [9 empty] | 0 | 0 | 0 | 21 | 0 | 0
43 |  | 764510250RT2 | Oplechování parapetů včetně rohů z Cu, rš 330 mm | m | 7.1 |  | 0 | 0 | 0 | 0.00303 | 0.021513 | 1 | 0 | [9 empty] | 0 | 0 | 0 | 21 | 0 | 0
44 |  | 764530220RT2 | Oplechování zdí z Cu plechu, rš 330 mm | m | 3.12 |  | 0 | 0 | 0 | 0.00293 | 0.0091416 | 1 | 0 | [9 empty] | 0 | 0 | 0 | 21 | 0 | 0
45 |  | 764291220R00 | Závětrná lišta z Cu plechu, rš 330 mm | m | 7.2 |  | 0 | 0 | 0 | 0.0031 | 0.02232 | 1 | 0 | [9 empty] | 0 | 0 | 0 | 21 | 0 | 0
46 |  | 764230010RAD | Lemování zdí z Cu plechu rš 400 mm | m | 5.2 |  | 0 | 0 | 0 | 0.00606 | 0.031512 | 3 | 0 | [9 empty] | 0 | 0 | 0 | 21 | 0 | 0
47 |  | 998764101R00 | Přesun hmot pro klempířské konstr., výšky do 6 m | t | 0.09 |  | 0 | 0 | 0 | 0 | 0 | 5 | 0 | [9 empty] | 0 | 0 | 0 | 21 | 0 | 0
48 |  | 979013112R00 | Svislá doprava vybouraných hmot na H do 3,5 m | t | 0.2 |  | 0 | 0 | 0 | 0 | 0 | 5 | 0 | [9 empty] | 0 | 0 | 0 | 21 | 0 | 0
49 |  | 979013119R00 | Příplatek k hmotám za každých dalších 3,5 m výšky | t | 0.2 |  | 0 | 0 | 0 | 0 | 0 | 5 | 0 | [9 empty] | 0 | 0 | 0 | 21 | 0 | 0
50 |  | 979081111R00 | Odvoz suti a vybour. hmot na skládku do 1 km | t | 0.2 |  | 0 | 0 | 0 | 0 | 0 | 5 | 0 | [9 empty] | 0 | 0 | 0 | 21 | 0 | 0
51 |  | 979081121R00 | Příplatek k odvozu za každý další 1 km | t | 2 |  | 0 | 0 | 0 | 0 | 0 | 5 | 0 | [9 empty] | 0 | 0 | 0 | 21 | 0 | 0
52 |  | 979086112R00 | Nakládání nebo překládání suti a vybouraných hmot | t | 0.2 |  | 0 | 0 | 0 | 0 | 0 | 5 | 0 | [9 empty] | 0 | 0 | 0 | 21 | 0 | 0
53 |  | 979990001R00 | Poplatek za skládku stavební suti | t | 0.2 |  | 0 | 0 | 0 | 0 | 0 | 5 | 0 | [9 empty] | 0 | 0 | 0 | 21 | 0 | 0
|  | 765 | Krytina tvrdá |  |  |  | 0 | 0 | 0 |  | 22.0686 |  |  | 0 | PS | 0 | 0 | 0 | 0 | 0 | 0 | 0 | [6 empty] | 0 | 0 | 0
54 |  | 765311810R00 | Demontáž krytiny bobrovky na sucho, do suti | m2 | 135.01 |  | 0 | 0 | 0 | 0.067 | 9.0457 | 1 | 0 | [9 empty] | 0 | 0 | 0 | 21 | 0 | 0
55 |  | 765318866R00 | Demontáž hřebene a nároží z prejzů, zvětralá malta, do suti | m | 30.95 |  | 0 | 0 | 0 | 0.04 | 1.238 | 1 | 0 | [9 empty] | 0 | 0 | 0 | 21 | 0 | 0
56 |  | 765799311R00 | Montáž fólie na krokve přibitím s přelepením spojů | m2 | 135.01 |  | 0 | 0 | 0 | 3e-05 | 0.0040503 | 1 | 0 | [9 empty] | 0 | 0 | 0 | 21 | 0 | 0
57 |  | 67352317.A | Fólie Jutafol D140 speciál podstřešní difúzní | m2 | 148.51 |  | 0 | 0 | 0 | 0.00014 | 0.020791 | 0 | 0 | [9 empty] | 0 | 0 | 0 | 21 | 0 | 0
58 |  | 765332321R00 | Krytina beton.KM Klasik,ostatní,šupinová,na sucho BOBROVKA | m2 | 135.01 |  | 0 | 0 | 0 | 0.08267 | 11.1613 | 1 | 0 | [9 empty] | 0 | 0 | 0 | 21 | 0 | 0
59 |  | 765311591R00 | Bobrovka - příplatek za sklon přes 45 do 60° | m2 | 135.01 |  | 0 | 0 | 0 | 4e-05 | 0.0054004 | 1 | 0 | [9 empty] | 0 | 0 | 0 | 21 | 0 | 0
60 |  | 765332344R00 | Hřeben KM Klasik s červenou barvou, do malty | m | 8.67 |  | 0 | 0 | 0 | 0.01912 | 0.16577 | 1 | 0 | [9 empty] | 0 | 0 | 0 | 21 | 0 | 0
61 |  | 765332354R00 | Nároží KM Klasik s červenou barvou, do malty | m | 22.28 |  | 0 | 0 | 0 | 0.01912 | 0.42599 | 1 | 0 | [9 empty] | 0 | 0 | 0 | 21 | 0 | 0
62 |  | 765331622R00 | Přiřezání bobrovek | m | 55.39 |  | 0 | 0 | 0 | 3e-05 | 0.0016617 | 1 | 0 | [9 empty] | 0 | 0 | 0 | 21 | 0 | 0
63 |  | 998765102R00 | Přesun hmot pro krytiny tvrdé, výšky do 12 m | t | 11.79 |  | 0 | 0 | 0 | 0 | 0 | 5 | 0 | [9 empty] | 0 | 0 | 0 | 21 | 0 | 0
64 |  | 979013112R00 | Svislá doprava vybouraných hmot na H do 3,5 m | t | 10.28 |  | 0 | 0 | 0 | 0 | 0 | 5 | 0 | [9 empty] | 0 | 0 | 0 | 21 | 0 | 0
65 |  | 979013119R00 | Příplatek k hmotám za každých dalších 3,5 m výšky | t | 20.57 |  | 0 | 0 | 0 | 0 | 0 | 5 | 0 | [9 empty] | 0 | 0 | 0 | 21 | 0 | 0
66 |  | 979081111R00 | Odvoz suti a vybour. hmot na skládku do 1 km | t | 10.28 |  | 0 | 0 | 0 | 0 | 0 | 5 | 0 | [9 empty] | 0 | 0 | 0 | 21 | 0 | 0
67 |  | 979081121R00 | Příplatek k odvozu za každý další 1 km | t | 102.83 |  | 0 | 0 | 0 | 0 | 0 | 5 | 0 | [9 empty] | 0 | 0 | 0 | 21 | 0 | 0
68 |  | 979086112R00 | Nakládání nebo překládání suti a vybouraných hmot | t | 10.28 |  | 0 | 0 | 0 | 0 | 0 | 5 | 0 | [9 empty] | 0 | 0 | 0 | 21 | 0 | 0
69 |  | 979990001R00 | Poplatek za skládku stavební suti | t | 10.28 |  | 0 | 0 | 0 | 0 | 0 | 5 | 0 | [9 empty] | 0 | 0 | 0 | 21 | 0 | 0
|  | 766 | Konstrukce truhlářské |  |  |  | 0 | 0 | 0 |  | 0 |  |  | 0 | PS | 0 | 0 | 0 | 0 | 0 | 0 | 0 | [6 empty] | 0 | 0 | 0
70 |  | 76601VD | Dodávka a montáž dřevěného vnitřního schodiště | kpl | 1 |  | 0 | 0 | 0 | 0 | 0 | 1 | 0 | [9 empty] | 0 | 0 | 0 | 21 | 0 | 0
71 |  | 76602VD | Dodávka a montáž dřevěných žaluzií zvonice 80x120 cm | ks | 4 |  | 0 | 0 | 0 | 0 | 0 | 1 | 0 | [9 empty] | 0 | 0 | 0 | 21 | 0 | 0
72 |  | 76603VD | Oprava oken a dveří - POSOUZENÍ PŘI PROHLÍDCE STAVBY | kpl | 1 |  | 0 | 0 | 0 | 0 | 0 | 1 | 0 | [9 empty] | 0 | 0 | 0 | 21 | 0 | 0
|  | 783 | Nátěry |  |  |  | 0 | 0 | 0 |  | 0.018427 |  |  | 0 | PS | 0 | 0 | 0 | 0 | 0 | 0 | 0 | [6 empty] | 0 | 0 | 0
73 |  | 783601811R00 | Odstranění nátěrů truhlářských, oken oškrábáním | m2 | 15.19 |  | 0 | 0 | 0 | 1e-05 | 0.0001519 | 1 | 0 | [9 empty] | 0 | 0 | 0 | 21 | 0 | 0
74 |  | 783601813R00 | Odstranění nátěrů truhlářských, dveří oškrábáním | m2 | 5.56 |  | 0 | 0 | 0 | 1e-05 | 5.56e-05 | 1 | 0 | [9 empty] | 0 | 0 | 0 | 21 | 0 | 0
75 |  | 783602821R00 | Odstranění nátěrů truhlářských, oken opálením | m2 | 15.19 |  | 0 | 0 | 0 | 0.00031 | 0.0047089 | 1 | 0 | [9 empty] | 0 | 0 | 0 | 21 | 0 | 0
76 |  | 783602823R00 | Odstranění nátěrů truhlářských, dveří opálením | m2 | 5.56 |  | 0 | 0 | 0 | 0.00031 | 0.0017236 | 1 | 0 | [9 empty] | 0 | 0 | 0 | 21 | 0 | 0
77 |  | 783624200R00 | Nátěr synt. truhl. výrobků 2x + 1x email + 1x tmel | m2 | 20.75 |  | 0 | 0 | 0 | 0.00042 | 0.008715 | 1 | 0 | [9 empty] | 0 | 0 | 0 | 21 | 0 | 0
78 |  | 783626027R00 | Nátěr syntetický truhl. výrobků základní - ŽALUZIE ZVONICE | m2 | 7.68 |  | 0 | 0 | 0 | 0.0002 | 0.001536 | 1 | 0 | [9 empty] | 0 | 0 | 0 | 21 | 0 | 0
79 |  | 783626021R00 | Nátěr syntetický truhl. výrobků 2x email - ŽALUZIE ZVONICE | m2 | 7.68 |  | 0 | 0 | 0 | 0.0002 | 0.001536 | 1 | 0 | [9 empty] | 0 | 0 | 0 | 21 | 0 | 0
|  | 784 | Malby |  |  |  | 0 | 0 | 0 |  | 0.084169 |  |  | 0 | PS | 0 | 0 | 0 | 0 | 0 | 0 | 0 | [6 empty] | 0 | 0 | 0
80 |  | 784423273R00 | Malba váp.2x, 1bar+strop, pačok 2x, místn. do 8 m | m2 | 205.29 |  | 0 | 0 | 0 | 0.00041 | 0.084169 | 1 | 0 | [9 empty] | 0 | 0 | 0 | 21 | 0 | 0
81 |  | 784402803R00 | Odstranění malby oškrábáním v místnosti H do 8 m | m2 | 133.07 |  | 0 | 0 | 0 | 0 | 0 | 1 | 0 | [9 empty] | 0 | 0 | 0 | 21 | 0 | 0
[7 empty] | Celkem: |  | 0 | [13 empty] | 0 | 0 | 0

## Stavební rozpočet - součet
Stavební rozpočet - rekapitulace
Název stavby: | Stavební úpravy stávající kaple |  | Objednatel: | Město Třeboň
Druh stavby: | Stavební úpravy |  | Projektant: | JK-Stavprojekt
Lokalita: | obec Branná, par.č.st.73 |  | Zhotovitel: | určen výběrovým řízením
Zpracoval: |  |  | Zpracováno dne: | 2013-04-19
Objekt | Kód | Zkrácený popis | Náklady (Kč) - dodávka | Náklady (Kč) - Montáž | Náklady (Kč) - celkem | Celková hmotnost (t)
| 61 | Úprava povrchů vnitřní | 0 | 0 | 0 | 3.7475 | F | 0
| 94 | Lešení a stavební výtahy | 0 | 0 | 0 | 13.6141 | F | 0
| 95 | Různé dokončovací konstrukce a práce na pozemních stavbách | 0 | 0 | 0 | 0.00258 | F | 0
| 97 | Prorážení otvorů a ostatní bourací práce | 0 | 0 | 0 | 3.611 | F | 0
| H99 | Ostatní přesuny hmot | 0 | 0 | 0 | 0 | F | 0
| 762 | Konstrukce tesařské | 0 | 0 | 0 | 3.413 | F | 0
| 764 | Konstrukce klempířské | 0 | 0 | 0 | 0.29076 | F | 0
| 765 | Krytina tvrdá | 0 | 0 | 0 | 22.0686 | F | 0
| 766 | Konstrukce truhlářské | 0 | 0 | 0 | 0 | F | 0
| 783 | Nátěry | 0 | 0 | 0 | 0.01844 | F | 0
| 784 | Malby | 0 | 0 | 0 | 0.08417 | F | 0
|  |  |  | Celkem: | 0

## Výkaz výměr
Výkaz výměr
Název stavby: |  | Stavební úpravy stávající kaple |  | Objednatel: | Město Třeboň
Druh stavby: |  | Stavební úpravy |  | Projektant: | JK-Stavprojekt
Lokalita: |  | obec Branná, par.č.st.73 |  | Zhotovitel: | určen výběrovým řízením
Zpracoval: |  |  |  | Zpracováno dne: | 2013-04-19
Č | Objekt | Kód | Zkrácený popis | M.j. | Rozměry | Množství
1 |  | 611481111R00 | Potažení stropů rabicovým pletivem s vypnutím | m2 | 9.38*6.84+1.6*5.04 | 72.22
2 |  | 611422133R00 | Omítka vnitřní kleneb, skořepin, MVC, štuková | m2 | 9.38*6.84+1.6*5.04 | 72.22
3 |  | 941941031R00 | Montáž lešení leh.řad.s podlahami,š.do 1 m, H 10 m | m2 | (10.79+2.96+2.84+3.01+10.78+2.12+2.08)*4.365+2.89*4*11 | 278.1
4 |  | 941941191R00 | Příplatek za každý měsíc použití lešení k pol.1031 | m2 | 278.1 | 278.1
5 |  | 941941831R00 | Demontáž lešení leh.řad.s podlahami,š.1 m, H 10 m | m2 | 278.1 | 278.1
6 |  | 941955002R00 | Lešení lehké pomocné, výška podlahy do 1,9 m | m2 | 1.65+3.92*1.6 | 7.92
7 |  | 943944121R00 | Montáž lešení prostorového těžkého, H 20 m, 300 kg | m3 | 9.4*5.72*4.02 | 216.15
8 |  | 943944291R00 | Příplatek za každý měsíc použití lešení k pol.4121 | m3 | 9.4*5.72*4.02 | 216.15
9 |  | 943944821R00 | Demontáž lešení prostorov.těžkého, H 20 m, 300 kg | m3 | 9.4*5.72*4.02 | 216.15
10 |  | 952901114R00 | Vyčištění budov o výšce podlaží nad 4 m | m2 | 1.65+62.95 | 64.6
11 |  | 95001VD | Rezerva nezaměřených prací (přikotvení stáv. bednění podhledu) | hod | 32 | 32
12 |  | 978100020RA0 | Otlučení vnitřních omítek stropů vápen.rákos.100 % | m2 | 9.38*6.84+1.6*5.04 | 72.22
13 |  | 979082111R00 | Vnitrostaveništní doprava suti do 10 m | t | 3.611 | 3.61
14 |  | 979082121R00 | Příplatek k vnitrost. dopravě suti za dalších 5 m | t | 3.611*2 | 7.22
15 |  | 979081111R00 | Odvoz suti a vybour. hmot na skládku do 1 km | t | 3.611 | 3.61
16 |  | 979081121R00 | Příplatek k odvozu za každý další 1 km | t | 3.611*10 | 36.11
17 |  | 979086112R00 | Nakládání nebo překládání suti a vybouraných hmot | t | 3.611 | 3.61
18 |  | 979990001R00 | Poplatek za skládku stavební suti | t | 3.611 | 3.61
19 |  | 999281111R00 | Přesun hmot pro opravy a údržbu do výšky 25 m | t | 3.747+9.311+13.614+0.018+0.084 | 26.77
20 |  | 762342811R00 | Demontáž laťování střech, rozteč latí do 22 cm | m2 | 10.19*5.35+10.19*5.48+1.52*5.24+1.58*5.24+1.605*5.24 | 135.01
21 |  | 762342204R00 | Montáž laťování střech, svislé, vzdálenost 100 cm | m2 | 10.19*5.35+10.19*5.48+1.52*5.24+1.58*5.24+1.605*5.24 | 135.01
22 |  | 765799212R00 | Montáž laťování rozteč latí do 22mm nad 10 m2 | m2 | 10.19*5.35+10.19*5.48+1.52*5.24+1.58*5.24+1.605*5.24 | 135.01
23 |  | 60510055 | Lať profil dřevěný 60/40 mm l = 3 m a výše | m | 135.01*6.25+20*5.5+10*5.5 | 1008.81
24 |  | 783782205R00 | Nátěr tesařských konstrukcí Bochemitem QB 2x | m2 | 1008.81*0.2 | 201.76
25 |  | 76201VD | Oprava a výměna tesařských konstrukcí krovu střechy - ODHAD | m3 | 2 | 2
26 |  | 998762102R00 | Přesun hmot pro tesařské konstrukce, výšky do 12 m | t | 3.413-0.945 | 2.47
27 |  | 979013112R00 | Svislá doprava vybouraných hmot na H do 3,5 m | t | 0.945+2*0.55 | 2.05
28 |  | 979013119R00 | Příplatek k hmotám za každých dalších 3,5 m výšky | t | 2.05*2 | 4.1
29 |  | 979081111R00 | Odvoz suti a vybour. hmot na skládku do 1 km | t | 2.05 | 2.05
30 |  | 979081121R00 | Příplatek k odvozu za každý další 1 km | t | 2.05*10 | 20.5
31 |  | 979086112R00 | Nakládání nebo překládání suti a vybouraných hmot | t | 2.05 | 2.05
32 |  | 979990001R00 | Poplatek za skládku stavební suti | t | 2.05 | 2.05
33 |  | 764351838R00 | Demontáž háků, sklon nad 45° | kus | 20+10 | 30
34 |  | 764352842R00 | Demontáž žlabů půlkruh. oblouk. rš 330 mm, nad 45° | m | 11+3.21+3.045+3.16+10.91 | 31.33
35 |  | 764454802R00 | Demontáž odpadních trub kruhových,D 120 mm | m | 2*3.95 | 7.9
36 |  | 764410850R00 | Demontáž oplechování parapetů,rš od 100 do 330 mm | m | 1.27+1.29+1.01+1.01+1.26+1.26 | 7.1
37 |  | 764430840R00 | Demontáž oplechování zdí,rš od 330 do 500 mm | m | 1.6+1.52 | 3.12
38 |  | 764391822R00 | Demontáž závětrné lišty, rš 250 a 330 mm, nad 45° | m | 3.6*2 | 7.2
39 |  | 764331852R00 | Demontáž lemování zdí, rš 400 a 500 mm, nad 45° | m | 0.8*2+1.8*2 | 5.2
40 |  | 764252292R00 | Montáž háků z Cu půlkruhových - ZPĚTNÁ MONTÁŽ | kus | 30 | 30
41 |  | 764252291R00 | Montáž žlabů z Cu podokapních půlkruhových - ZPĚTNÁ MONTÁŽ | m | 11+3.21+3.045+3.16+10.91 | 31.33
42 |  | 764554291R00 | Montáž trub Cu odpadních kruhových - ZPĚTNÁ MONTÁŽ | m | 2*3.95 | 7.9
43 |  | 764510250RT2 | Oplechování parapetů včetně rohů z Cu, rš 330 mm | m | 1.27+1.29+1.01+1.01+1.26+1.26 | 7.1
44 |  | 764530220RT2 | Oplechování zdí z Cu plechu, rš 330 mm | m | 1.6+1.52 | 3.12
45 |  | 764291220R00 | Závětrná lišta z Cu plechu, rš 330 mm | m | 3.6*2 | 7.2
46 |  | 764230010RAD | Lemování zdí z Cu plechu rš 400 mm | m | 0.8*2+1.8*2 | 5.2
47 |  | 998764101R00 | Přesun hmot pro klempířské konstr., výšky do 6 m | t | 0.001+0.001+0.021+0.009+0.022+0.031 | 0.09
48 |  | 979013112R00 | Svislá doprava vybouraných hmot na H do 3,5 m | t | 0.29-0.09 | 0.2
49 |  | 979013119R00 | Příplatek k hmotám za každých dalších 3,5 m výšky | t | 0.2 | 0.2
50 |  | 979081111R00 | Odvoz suti a vybour. hmot na skládku do 1 km | t | 0.2 | 0.2
51 |  | 979081121R00 | Příplatek k odvozu za každý další 1 km | t | 0.2*10 | 2
52 |  | 979086112R00 | Nakládání nebo překládání suti a vybouraných hmot | t | 0.2 | 0.2
53 |  | 979990001R00 | Poplatek za skládku stavební suti | t | 0.2 | 0.2
54 |  | 765311810R00 | Demontáž krytiny bobrovky na sucho, do suti | m2 | 10.19*5.35+10.19*5.48+1.52*5.24+1.58*5.24+1.605*5.24 | 135.01
55 |  | 765318866R00 | Demontáž hřebene a nároží z prejzů, zvětralá malta, do suti | m | 8.67+5.57+5.56+5.54+5.61 | 30.95
56 |  | 765799311R00 | Montáž fólie na krokve přibitím s přelepením spojů | m2 | 135.01 | 135.01
57 |  | 67352317.A | Fólie Jutafol D140 speciál podstřešní difúzní | m2 | 135.01 | 148.51
[5 empty] | ;ztratné 10%; 13.501 | 0
58 |  | 765332321R00 | Krytina beton.KM Klasik,ostatní,šupinová,na sucho BOBROVKA | m2 | 10.19*5.35+10.19*5.48+1.52*5.24+1.58*5.24+1.605*5.24 | 135.01
59 |  | 765311591R00 | Bobrovka - příplatek za sklon přes 45 do 60° | m2 | 135.01 | 135.01
60 |  | 765332344R00 | Hřeben KM Klasik s červenou barvou, do malty | m | 8.67 | 8.67
61 |  | 765332354R00 | Nároží KM Klasik s červenou barvou, do malty | m | 5.57+5.56+5.54+5.61 | 22.28
62 |  | 765331622R00 | Přiřezání bobrovek | m | 5.35+5.48+5.57*2+5.56*2+5.54*2+5.61*2 | 55.39
63 |  | 998765102R00 | Přesun hmot pro krytiny tvrdé, výšky do 12 m | t | 22.068-10.28 | 11.79
64 |  | 979013112R00 | Svislá doprava vybouraných hmot na H do 3,5 m | t | 9.045+1.238 | 10.28
65 |  | 979013119R00 | Příplatek k hmotám za každých dalších 3,5 m výšky | t | 10.283*2 | 20.57
66 |  | 979081111R00 | Odvoz suti a vybour. hmot na skládku do 1 km | t | 10.283 | 10.28
67 |  | 979081121R00 | Příplatek k odvozu za každý další 1 km | t | 10.283*10 | 102.83
68 |  | 979086112R00 | Nakládání nebo překládání suti a vybouraných hmot | t | 10.283 | 10.28
69 |  | 979990001R00 | Poplatek za skládku stavební suti | t | 10.283 | 10.28
70 |  | 76601VD | Dodávka a montáž dřevěného vnitřního schodiště | kpl | 1 | 1
71 |  | 76602VD | Dodávka a montáž dřevěných žaluzií zvonice 80x120 cm | ks | 4 | 4
72 |  | 76603VD | Oprava oken a dveří - POSOUZENÍ PŘI PROHLÍDCE STAVBY | kpl | 1 | 1
73 |  | 783601811R00 | Odstranění nátěrů truhlářských, oken oškrábáním | m2 | (0.87*1.67*3+0.89*1.67+0.58*1.51*2)*2 | 15.19
74 |  | 783601813R00 | Odstranění nátěrů truhlářských, dveří oškrábáním | m2 | 1.23*2.26*2 | 5.56
75 |  | 783602821R00 | Odstranění nátěrů truhlářských, oken opálením | m2 | (0.87*1.67*3+0.89*1.67+0.58*1.51*2)*2 | 15.19
76 |  | 783602823R00 | Odstranění nátěrů truhlářských, dveří opálením | m2 | 1.23*2.26*2 | 5.56
77 |  | 783624200R00 | Nátěr synt. truhl. výrobků 2x + 1x email + 1x tmel | m2 | (1.23*2.26+0.87*1.67*3+0.89*1.67+0.58*1.51*2)*2 | 20.75
78 |  | 783626027R00 | Nátěr syntetický truhl. výrobků základní - ŽALUZIE ZVONICE | m2 | 0.8*1.2*4*2 | 7.68
79 |  | 783626021R00 | Nátěr syntetický truhl. výrobků 2x email - ŽALUZIE ZVONICE | m2 | 0.8*1.2*4*2 | 7.68
80 |  | 784423273R00 | Malba váp.2x, 1bar+strop, pačok 2x, místn. do 8 m | m2 | 9.38*6.84+1.6*5.04 | 205.29
[5 empty] | (9.38+9.34+5.69+5.69)*4.02+(1.16*2+1.43*2)*2.84+(5+1.68+2.485+1.62)*2.45 | 0
[5 empty] | -3.8*2.45-3.8*3.13-1.24*2.22*2-1.2*1.97 | 0
81 |  | 784402803R00 | Odstranění malby oškrábáním v místnosti H do 8 m | m2 | (9.38+9.34+5.69+5.69)*4.02+(1.16*2+1.43*2)*2.84+(5+1.68+2.485+1.62)*2.45 | 133.07
[5 empty] | -3.8*2.45-3.8*3.13-1.24*2.22*2-1.2*1.97 | 0

## Krycí list rozpočtu
Krycí list rozpočtu
Název stavby: |  | Stavební úpravy stávající kaple |  | Objednatel: | Město Třeboň |  | IČ/DIČ:
Druh stavby: |  | Stavební úpravy |  | Projektant: | JK-Stavprojekt |  | IČ/DIČ:
Lokalita: |  | obec Branná, par.č.st.73 |  | Zhotovitel: | určen výběrovým řízením |  | IČ/DIČ:
Začátek výstavby: |  |  |  | Konec výstavby: |  |  | Položek: | 81
JKSO: |  |  |  | Zpracoval: |  |  | Datum: | 2013-04-19
Rozpočtové náklady v Kč
A | Základní rozpočtové náklady |  | B | Doplňkové náklady |  | C | Náklady na umístění stavby (NUS)
HSV | Dodávky | 0 | Práce přesčas |  | 0 | Zařízení staveniště |  | 0
| Montáž | 0 | Bez pevné podl. |  | 0 | Mimostav. doprava |  | 0
PSV | Dodávky | 0 | Kulturní památka |  | 0 | Územní vlivy |  | 0
| Montáž | 0 |  |  |  | Provozní vlivy |  | 0
"M" | Dodávky | 0 |  |  |  | Ostatní |  | 0
| Montáž | 0 |  |  |  | NUS z rozpočtu |  | 0
Ostatní materiál |  | 0
Přesun hmot a sutí |  | 0
ZRN celkem |  | 0 | DN celkem |  | 0 | NUS celkem |  | 0
Základ 0% |  | 0
Základ 15% |  | 0 | DPH 15% |  | 0 | Celkem bez DPH |  | 0
Základ 21% |  | 0 | DPH 21% |  | 0 | Celkem včetně DPH |  | 0
Projektant |  |  | Objednatel |  |  | Zhotovitel
Datum, razítko a podpis |  |  | Datum, razítko a podpis |  |  | Datum, razítko a podpis