## SO 101
ASPE10 |  |  |  | Firma: Ing. František Stráský - Ateliér SIS | [5 empty] | 3
|  |  |  | Příloha k formuláři pro ocenění nabídky |  |  |  |  | 0 | 3
S | Stavba: | 19029-71 |  | Stezka a účelová komunikace Holičky (úsek od čp. 27 k zastávce U Myslivny) |  |  | SO 101 | 0 | 0,00 | 2
O | Rozpočet: | SO 101 |  | Stezka Holičky |  |  |  |  | 15,00 | 2
Typ | Poř. číslo | Kód položky | Varianta | Název položky | MJ | Množství | Cena |  | 21,00 | 2
[7 empty] | Jednotková | Celkem
0 | 1 | 2 | 3 | 4 | 5 | 6 | 9 | 10
SD |  | 0 |  | Všeobecné konstrukce a práce |  |  |  | 0 | 0 |  | 0 | 0
P | 1 | 014102 | a | POPLATKY ZA SKLÁDKU | T | 4.698 | 0 | 0 | 0 | 2
PP |  |  |  | prostý beton (předpoklad)
VV |  |  |  | dle pol. 11351: 7,0*0,15=1,050 [A] dle pol. 966158: 0,32*2,4=0,768 [B] dle pol. 966357: 8,0*0,15*2,4=2,880 [C] Celkem: A+B+C=4,698 [D]
P | 2 | 014102 | b | POPLATKY ZA SKLÁDKU | T | 6.21 | 0 | 0 | 0 | 2
PP |  |  |  | živice ( předpoklad bez dehtu) - k recyklaci
VV |  |  |  | dle pol. 113138: 2,7*2,3=6,210 [A]
P | 3 | 014102 | c | POPLATKY ZA SKLÁDKU | T | 266.24 | 0 | 0 | 0 | 2
PP |  |  |  | zemina, kamenivo, kamen
VV |  |  |  | dle pol. 113328: 5,4*2,1=11,340 [A] dle pol. 121108: 118,3*1,8=212,940 [B] dle pol. 122738: 21,0*1,8=37,800 [C] dle pol. 966138: 1,6*2,6=4,160 [D] Celkem: A+B+C+D=266,240 [E]
P | 4 | 02520 |  | ZKOUŠENÍ MATERIÁLŮ NEZÁVISLOU ZKUŠEBNOU | KPL | 1 | 0 | 0 | 0 | 2
PP |  |  |  | Provedení laboratorní zkoušky na zatřídění asfaltů podle vyhl. 130/2019 Sb.
VV
P | 5 | 02720 |  | POMOC PRÁCE ZŘÍZ NEBO ZAJIŠŤ REGULACI A OCHRANU DOPRAVY | KPL | 1 | 0 | 0 | 0 | 2
PP |  |  |  | DIO, vč. projednání a zajištění DIR, kompletní provedení dle TP66 a PD, zřízení, údržba, demontáž
VV
P | 6 | 02911 |  | OSTATNÍ POŽADAVKY - GEODETICKÉ ZAMĚŘENÍ | HM | 3.44 | 0 | 0 | 0 | 2
PP
VV |  |  |  | dle staničení celkem 0,344km: 3,44=3,440 [A]
P | 7 | 02944 |  | OSTAT POŽADAVKY - DOKUMENTACE SKUTEČ PROVEDENÍ V DIGIT FORMĚ | KPL | 1 | 0 | 0 | 0 | 2
PP |  |  |  | a příp. tištěné, dle SOD
VV
P | 8 | 02960 |  | OSTATNÍ POŽADAVKY - ODBORNÝ DOZOR | KPL | 1 | 0 | 0 | 0 | 2
PP |  |  |  | arboristický dozor při stavbě
VV
P | 9 | 03100 |  | ZAŘÍZENÍ STAVENIŠTĚ - ZŘÍZENÍ, PROVOZ, DEMONTÁŽ | KPL | 1 | 0 | 0 | 0 | 2
PP
VV
SD |  | 1 |  | Zemní práce |  |  |  | 0 | 0 |  | 0 | 0
P | 10 | 11202 | R | KÁCENÍ STROMŮ D KMENE DO 0,9M HOROLEZECKOU TECHNIKOU S ODSTRANĚNÍM PAŘEZŮ | KUS | 1 | 0 | 0 | 0 | 2
PP |  |  |  | Kácení stávajícího stromu v trase, v blízkosti zástavby a komunikace I/24. vč. likvidace dřevní hmoty dle dipozic zhotovitele
VV |  |  |  | Kácení stromu - dub prům. 0,8 m: 1=1,000 [A]
P | 11 | 113138 |  | ODSTRANĚNÍ KRYTU ZPEVNĚNÝCH PLOCH S ASFALT POJIVEM, ODVOZ DO 20KM | M3 | 2.7 | 0 | 0 | 0 | 2
PP |  |  |  | vč. odvozu a uložení na recyklační centrum dle dispozic zhotovitele, vzdálenost odvozu uvedena orientačně
VV |  |  |  | Demolice konstrukčních vrstev vozovky - asfalt tl. 100 mm: 27*0,1=2,700 [A]
P | 12 | 113328 |  | ODSTRAN PODKL ZPEVNĚNÝCH PLOCH Z KAMENIVA NESTMEL, ODVOZ DO 20KM | M3 | 5.4 | 0 | 0 | 0 | 2
PP |  |  |  | vč. odvozu a uložení na recyklační centrum, příp. na skládku dle dispozic zhotovitele, vzdálenost odvozu uvedena orientačně
VV |  |  |  | Demolice konstrukčních vrstev vozovky (stezka, vjezd) - štěrk tl. 200 mm: 27*0,2=5,400 [A]
P | 13 | 11351 |  | ODSTRANĚNÍ ZÁHONOVÝCH OBRUBNÍKŮ | M | 7 | 0 | 0 | 0 | 2
PP |  |  |  | vč. odvozu a uložení na recyklační centrum, příp. na skládku dle dispozic zhotovitele
VV |  |  |  | Vybourání bet. obrubníku typu park včetně bet. lože: 7=7,000 [A]
P | 14 | 12110 |  | SEJMUTÍ ORNICE NEBO LESNÍ PŮDY | M3 | 39.7 | 0 | 0 | 0 | 2
PP |  |  |  | s ponecháním ornice / zeminy schopné zúrodnění v místě stavby Součástí položky je i výběr vhodného materiálu!
VV |  |  |  | Materiál potřebný pro následné použití dle pol. 18221: 397*0,1=39,700 [A]
P | 15 | 121108 |  | SEJMUTÍ ORNICE NEBO LESNÍ PŮDY S ODVOZEM DO 20KM | M3 | 118.3 | 0 | 0 | 0 | 2
PP |  |  |  | vč. odvozu na recyklační centrum, příp. na skládku dle dispozic zhotovitele, vzdálenost odvozu uvedena orientačně Přebytek - předpoklad drn, degradovaná ornice nevhodná pro další použití
VV |  |  |  | Sejmutí ornice /drnu celkem: 1580*0,1=158,000 [A] Materiál potřebný pro následné použití - odpočet - dle pol. 18221: -397*0,1=-39,700 [B] Celkem: A+B=118,300 [C]
P | 16 | 12190 |  | PŘEVRSTVENÍ ORNICE | M3 | 39.7 | 0 | 0 | 0 | 2
PP |  |  |  | Ochrana vyzískané ornice / zeminy schopné zúrodnění na staveništi
VV |  |  |  | Materiál potřebný pro následné použití dle pol. 18221: 397*0,1=39,700 [A]
P | 17 | 122738 |  | ODKOPÁVKY A PROKOPÁVKY OBECNÉ TŘ. I, ODVOZ DO 20KM | M3 | 21 | 0 | 0 | 0 | 2
PP |  |  |  | vč. odvozu na recyklační centrum, příp. na skládku dle dispozic zhotovitele, vzdálenost odvozu uvedena orientačně
VV |  |  |  | Výkop v zemině tř.I (dle bilance zemních prací), vč. výkopů pro provedení čel: 21,0=21,000 [A]
P | 18 | 17120 |  | ULOŽENÍ SYPANINY DO NÁSYPŮ A NA SKLÁDKY BEZ ZHUTNĚNÍ | M3 | 139.3 | 0 | 0 | 0 | 2
PP
VV |  |  |  | dle pol. 121108: 118,3=118,300 [A] dle pol. 122738: 21,0=21,000 [B] Celkem: A+B=139,300 [C]
P | 19 | 17180 |  | ULOŽENÍ SYPANINY DO NÁSYPŮ Z NAKUPOVANÝCH MATERIÁLŮ | M3 | 146.82 | 0 | 0 | 0 | 2
PP
VV |  |  |  | Násyp z vhodné zeminy (dle bilance zemních prací): 146,82=146,820 [A]
P | 20 | 18110 | a | ÚPRAVA PLÁNĚ SE ZHUTNĚNÍM V HORNINĚ TŘ. I | M2 | 1285 | 0 | 0 | 0 | 2
PP |  |  |  | Úprava pláně zhutněná Edef,2=45 Mpa
VV
P | 21 | 18110 | b | ÚPRAVA PLÁNĚ SE ZHUTNĚNÍM V HORNINĚ TŘ. I | M2 | 232 | 0 | 0 | 0 | 2
PP |  |  |  | Úprava pláně zhutněná Edef,2=30 Mpa
VV
P | 22 | 18130 |  | ÚPRAVA PLÁNĚ BEZ ZHUTNĚNÍ | M2 | 397 | 0 | 0 | 0 | 2
PP |  |  |  | Příprava pláně
VV |  |  |  | Ohumusování tl. 100 mm ve svahu: 397=397,000 [A]
P | 23 | 18221 |  | ROZPROSTŘENÍ ORNICE VE SVAHU V TL DO 0,10M | M2 | 397 | 0 | 0 | 0 | 2
PP
VV |  |  |  | Ohumusování tl. 100 mm ve svahu: 397=397,000 [A]
P | 24 | 18241 |  | ZALOŽENÍ TRÁVNÍKU RUČNÍM VÝSEVEM | M2 | 397 | 0 | 0 | 0 | 2
PP
VV |  |  |  | Zatravnění ve svahu: 397=397,000 [A]
P | 25 | 18247 |  | OŠETŘOVÁNÍ TRÁVNÍKU | M2 | 397 | 0 | 0 | 0 | 2
PP
VV |  |  |  | Ošetření trávníku ve svahu do předání správci: 397=397,000 [A]
SD |  | 4 |  | Vodorovné konstrukce |  |  |  | 0 | 0 |  | 0 | 0
P | 26 | 45131 |  | PODKL A VÝPLŇ VRSTVY Z PROST BET | M3 | 4.56 | 0 | 0 | 0 | 2
PP |  |  |  | lože z PB
VV |  |  |  | Kanalizace / podélný propust PP, SN 12, DN 500: 57*0,08=4,560 [A]
P | 27 | 45152 | a | PODKLADNÍ A VÝPLŇOVÉ VRSTVY Z KAMENIVA DRCENÉHO | M3 | 2.85 | 0 | 0 | 0 | 2
PP |  |  |  | lože ze ŠD
VV |  |  |  | Kanalizace / podélný propust PP, SN 12, DN 500: 57*0,05=2,850 [A]
P | 28 | 45152 | b | PODKLADNÍ A VÝPLŇOVÉ VRSTVY Z KAMENIVA DRCENÉHO | M3 | 28 | 0 | 0 | 0 | 2
PP |  |  |  | Násyp z ŠD 0/63 (podkladní vrstva)
VV |  |  |  | nad rámec vozovkových vrtev: 28,0=28,000 [A]
SD |  | 5 |  | Komunikace |  |  |  | 0 | 0 |  | 0 | 0
P | 29 | 56333 |  | VOZOVKOVÉ VRSTVY ZE ŠTĚRKODRTI TL. DO 150MM | M2 | 998 | 0 | 0 | 0 | 2
PP |  |  |  | ŠDA 0/32 ; tl. 150mm
VV |  |  |  | Konstrukce účelové komunikace: 941=941,000 [A] 6 zpevněných sjezdů z účelové komunikace k přilehlým parcelám (prům. dl. 2,7 m x š. 3,5 m): 57=57,000 [B] Celkem: A+B=998,000 [C]
P | 30 | 56334 | a | VOZOVKOVÉ VRSTVY ZE ŠTĚRKODRTI TL. DO 200MM | M2 | 175 | 0 | 0 | 0 | 2
PP |  |  |  | ŠDA 0/32 ; tl. 200 mm
VV |  |  |  | Konstrukce stezky: 175=175,000 [A]
P | 31 | 56334 | b | VOZOVKOVÉ VRSTVY ZE ŠTĚRKODRTI TL. DO 200MM | M2 | 1309.5 | 0 | 0 | 0 | 2
PP |  |  |  | ŠDA 0/63 ; tl. 200mm
VV |  |  |  | Konstrukce účelové komunikace: 1250=1 250,000 [A] Konstrukce varovného pásu z dlažby betonové pro nevidomé: 2,5=2,500 [B] 6 zpevněných sjezdů z účelové komunikace k přilehlým parcelám (prům. dl. 2,7 m x š. 3,5 m): 57=57,000 [C] Celkem: A+B+C=1 309,500 [D]
P | 32 | 56932 |  | ZPEVNĚNÍ KRAJNIC ZE ŠTĚRKODRTI TL. DO 100MM | M2 | 153.25 | 0 | 0 | 0 | 2
PP
VV |  |  |  | Zřízení krajnice š. 0,25 m ze štěrkodrti tl. 100 mm: 613*0,25=153,250 [A]
P | 33 | 572213 |  | SPOJOVACÍ POSTŘIK Z EMULZE DO 0,5KG/M2 | M2 | 147 | 0 | 0 | 0 | 2
PP |  |  |  | PS;EP ; 0,35 kg/m2
VV |  |  |  | Konstrukce stezky: 147=147,000 [A]
P | 34 | 574A43 |  | ASFALTOVÝ BETON PRO OBRUSNÉ VRSTVY ACO 11 TL. 50MM | M2 | 143 | 0 | 0 | 0 | 2
PP |  |  |  | ACO 11 ; tl. 50mm
VV |  |  |  | Konstrukce stezky: 143=143,000 [A]
P | 35 | 574E56 |  | ASFALTOVÝ BETON PRO PODKLADNÍ VRSTVY ACP 16+, 16S TL. 60MM | M2 | 151 | 0 | 0 | 0 | 2
PP
VV |  |  |  | Konstrukce stezky: 151=151,000 [A]
P | 36 | 57647 |  | POSYP KAMENIVEM OBALOVANÝM 35KG/M2 | M2 | 912 | 0 | 0 | 0 | 2
PP |  |  |  | Kalový zákryt (0/16) ; 35 kg/m2
VV |  |  |  | Konstrukce účelové komunikace: 855=855,000 [A] 6 zpevněných sjezdů z účelové komunikace k přilehlým parcelám (prům. dl. 2,7 m x š. 3,5 m): 57=57,000 [B] Celkem: A+B=912,000 [C]
P | 37 | 58261B |  | KRYTY Z BETON DLAŽDIC SE ZÁMKEM BAREV RELIÉF TL 80MM DO LOŽE Z KAM | M2 | 2.5 | 0 | 0 | 0 | 2
PP |  |  |  | DL 80mm reliéfní červená ; L 40mm z HDK 4/8
VV |  |  |  | Konstrukce varovného pásu z dlažby betonové pro nevidomé: 2,5=2,500 [A]
P | 38 | 58910 |  | VÝPLŇ SPAR ASFALTEM | M | 48 | 0 | 0 | 0 | 2
PP |  |  |  | Asfaltová zálivka
VV
SD |  | 8 |  | Potrubí |  |  |  | 0 | 0 |  | 0 | 0
P | 39 | 87733 |  | CHRÁNIČKY PŮLENÉ Z TRUB PLAST DN DO 150MM | M | 17 | 0 | 0 | 0 | 2
PP
VV |  |  |  | Půlená chránička PVC na ochranu sděl. kabelů: 17=17,000 [A]
P | 40 | 894157 |  | ŠACHTY KANALIZAČNÍ Z BETON DÍLCŮ NA POTRUBÍ DN DO 500MM | KUS | 1 | 0 | 0 | 0 | 2
PP |  |  |  | kompletní provedení vč. napojení potrubí DN 500
VV |  |  |  | Revizní šachta DN 1,0 m: 1=1,000 [A]
P | 41 | 89923 |  | VÝŠKOVÁ ÚPRAVA KRYCÍCH HRNCŮ | KUS | 2 | 0 | 0 | 0 | 2
PP |  |  |  | Výšková úprava povrchových znaků vodovodu
VV
P | 42 | 89980 |  | TELEVIZNÍ PROHLÍDKA POTRUBÍ | M | 57 | 0 | 0 | 0 | 2
PP
VV |  |  |  | Kanalizace / podélný propust PP, SN 12, DN 500: 57=57,000 [A]
SD |  | 9 |  | Ostatní konstrukce a práce |  |  |  | 0 | 0 |  | 0 | 0
P | 43 | 91228 |  | SMĚROVÉ SLOUPKY Z PLAST HMOT VČETNĚ ODRAZNÉHO PÁSKU | KUS | 2 | 0 | 0 | 0 | 2
PP |  |  |  | červené
VV |  |  |  | Z11g (kulaté): 2=2,000 [A]
P | 44 | 914131 |  | DOPRAVNÍ ZNAČKY ZÁKLADNÍ VELIKOSTI OCELOVÉ FÓLIE TŘ 2 - DODÁVKA A MONTÁŽ | KUS | 3 | 0 | 0 | 0 | 2
PP |  |  |  | SDZ velikosti základní, retroreflexní fólie tř.2, hliníkový rámeček s dvojitým ohybem
VV |  |  |  | B11: 2=2,000 [A] E13: 1=1,000 [B] Celkem: A+B=3,000 [C]
P | 45 | 914921 |  | SLOUPKY A STOJKY DOPRAVNÍCH ZNAČEK Z OCEL TRUBEK DO PATKY - DODÁVKA A MONTÁŽ | KUS | 2 | 0 | 0 | 0 | 2
PP |  |  |  | sloupek ocel. pozink prům. 70mm, betonový základ 0,4x0,4x0,8 z C16/20-XF2
VV
P | 46 | 917224 |  | SILNIČNÍ A CHODNÍKOVÉ OBRUBY Z BETONOVÝCH OBRUBNÍKŮ ŠÍŘ 150MM | M | 47 | 0 | 0 | 0 | 2
PP |  |  |  | ABO 2-15 do betonového lože s opěrou
VV |  |  |  | přímé: 41=41,000 [A] nájezdové: 4=4,000 [B] přechodové: 2=2,000 [C] Celkem: A+B+C=47,000 [D]
P | 47 | 9183C3 |  | PROPUSTY Z TRUB DN 500MM PLASTOVÝCH | M | 57 | 0 | 0 | 0 | 2
PP |  |  |  | vč, šikmého zaříznutí v čelech
VV |  |  |  | Kanalizace / podélný propust PP, SN 12, DN 500: 57=57,000 [A]
P | 48 | 9185C2 |  | ČELA KAMENNÁ PROPUSTU Z TRUB DN DO 500MM | KUS | 2 | 0 | 0 | 0 | 2
PP |  |  |  | z lomového kamene tl. 150 mm do bet. lože tl. 100 mm + bet. prahy š. 250 mm, hl. 0,60 m, dl. celkem 5 m
VV |  |  |  | Šikmá čela: 2=2,000 [A]
P | 49 | 919113 |  | ŘEZÁNÍ ASFALTOVÉHO KRYTU VOZOVEK TL DO 150MM | M | 48 | 0 | 0 | 0 | 2
PP |  |  |  | Zaříznutí hrany asfaltové vozovky v tl. 150 mm
VV
P | 50 | 966138 |  | BOURÁNÍ KONSTRUKCÍ Z KAMENE NA MC S ODVOZEM DO 20KM | M3 | 1.6 | 0 | 0 | 0 | 2
PP |  |  |  | vč. odvozu a uložení na recyklační centrum, příp. na skládku dle dispozic zhotovitele, vzdálenost odvozu uvedena orientačně
VV |  |  |  | Vybourání kamenného šikmého čela propustku: 2*2,0*0,4=1,600 [A]
P | 51 | 966158 |  | BOURÁNÍ KONSTRUKCÍ Z PROST BETONU S ODVOZEM DO 20KM | M3 | 0.32 | 0 | 0 | 0 | 2
PP |  |  |  | vč. odvozu a uložení na recyklační centrum, příp. na skládku dle dispozic zhotovitele, vzdálenost odvozu uvedena orientačně
VV |  |  |  | Vybourání betonové římsy čel propustku: 2*2,0*0,2*0,4=0,320 [A]
P | 52 | 966357 |  | BOURÁNÍ PROPUSTŮ Z TRUB DN DO 500MM | M | 8 | 0 | 0 | 0 | 2
PP |  |  |  | vč. odvozu a uložení obetonování na recyklační centrum, příp. na skládku dle dispozic zhotovitele vč. likvidace trouby
VV |  |  |  | Vybourání plastové trubky včetně obetonování: 8=8,000 [A]