## Pokyny pro vyplnění
Pokyny pro vyplnění
Ve všech listech tohoto souboru můžete měnit pouze buňky s modrým pozadím. Jedná se o tyto údaje : - údaje o firmě - jednotkové ceny položek zadané na maximálně dvě desetinná místa

## Stavba
#RTSROZP# | Soupis stavebních prací, dodávek a služeb
| Stavba: |  | 31/2020 | Úprava manipulační plochy na p.č. 586/26 v k.ú. Třeboň
| Objekt: |  | SO 01 | Úprava manipulační plochy na p.č. 586/26 v k.ú. Třeboň
2804 | Rozpočet: |  | 01 | Úprava manipulační plochy na p.č. 586/26 v k.ú. Třeboň
| Zadavatel |  | Slatinné lázně Třeboň s.r.o. |  |  |  | IČO: | 25179896
|  |  | Lázeňská 1001 |  |  |  | DIČ: | CZ25179896
|  |  | 37901 | Třeboň-Třeboň II
| Projektant: | [5 empty] | IČO:
DIČ:
| Zhotovitel: | [5 empty] | IČO:
DIČ:
Vypracoval:
| Rozpis ceny | [6 empty] | Celkem
HSV | HSV | [6 empty] | 0
PSV | PSV | [6 empty] | 0
MON | MON | [6 empty] | 0
VN | Vedlejší náklady | [6 empty] | 0
ON | Ostatní náklady | [6 empty] | 0
| Celkem | [6 empty] | 0
Rekapitulace daní
| Základ pro sníženou DPH |  |  | 15 | % | 0 |  |  | CZK
| Snížená DPH |  |  | 15 | % | 0 |  |  | CZK
| Základ pro základní DPH |  |  | 21 | % | 0 |  |  | CZK
| Základní DPH |  |  | 21 | % | 0 |  |  | CZK
0 | Zaokrouhlení |  |  |  |  | 0 |  |  | CZK
0 | Cena celkem bez DPH |  |  |  |  | 0 |  |  | CZK
| Cena celkem s DPH |  |  |  |  | 0 |  |  | CZK
|  | v |  |  | dne
|  |  | Za zhotovitele |  |  |  | Za objednatele
Rekapitulace dílčích částí
#CASTI>> | Číslo | Název |  |  | Základ pro sníženou DPH | Základ pro základní DPH | DPH celkem | Cena celkem | %
1 | Stavba |  |  |  | 0 | 0 |  | 0
2 |  | Stavební objekt
2 | SO 01 | Úprava manipulační plochy na p.č. 586/26 v k.ú. Třeboň |  |  | 0 | 0 |  | 0
3 | 01 | Úprava manipulační plochy na p.č. 586/26 v k.ú. Třeboň |  |  | 0 | 0 |  | 0
| Celkem za stavbu |  |  |  | 0 | 0 | 0 | 0 | 0
Rekapitulace dílů
| Číslo | Název |  |  | Typ dílu |  |  | Celkem | %
| 1 | Zemní práce |  |  | HSV |  |  | 0
| 2 | Základy a zvláštní zakládání |  |  | HSV |  |  | 0
| 5 | Komunikace |  |  | HSV |  |  | 0
| 762 | Konstrukce tesařské |  |  | PSV |  |  | 0
| 767 | Konstrukce zámečnické |  |  | PSV |  |  | 0
| ON | Ostatní náklady |  |  | ON |  |  | 0
| Cena celkem | [6 empty] | 0 | 0
Note on D11: Název
Note on I11: IČO
Note on D12: Ulice
Note on I12: DIČ
Note on D13: PSČ
Note on E13: Místo

## VzorPolozky (hidden)
Položkový rozpočet
S:
O:
R:

## SO 01 01 Pol
Položkový soupis prací a dodávek | [26 empty] | #TypZaznamu#
S: | 31/2020 | Úprava manipulační plochy na p.č. 586/26 v k.ú. Třeboň | [24 empty] | STA
O: | SO 01 | Úprava manipulační plochy na p.č. 586/26 v k.ú. Třeboň | [21 empty] | STA |  |  | OBJ
R: | 01 | Úprava manipulační plochy na p.č. 586/26 v k.ú. Třeboň | [24 empty] | ROZ
P.č. | Číslo položky | Název položky | MJ | Množství | Cena / MJ | Celkem | Dodávka | Dodávka celk. | Montáž | Montáž celk. | DPH | Cena s DPH | Hmotnost / MJ | Hmotnost celk.(t) | Dem. hmotnost / MJ | Dem. hmotnost celk.(t) | Ceník | Cen. soustava / platnost | Cenová úroveň | Nhod / MJ | Nhod celk. | Dodavatel | Typ položky
Díl: | 1 | Zemní práce |  |  |  | 0 |  | 0 |  | 0 |  | 0 |  | 0 |  | 1.44 |  |  |  |  | 96.39 | [5 empty] | DIL
1 | 112101101R00 | Kácení stromů listnatých o průměru kmene přes 100 do 300 mm | kus | 1 |  | 0 |  | 0 |  | 0 | 21 | 0 | 0 | 0 | 0 | 0 | 800-1 | RTS 20/ I | RTS 20/ I | 0.49 | 0.49 |  | Práce |  |  |  | POL1_
|  | s odřezáním kmene a odvětvením, včetně případného odklizení kmene a větví na oddělené hromady na vzdálenost do 50 m nebo s naložením na dopravní prostředek, | [24 empty] | SPI |  | s odřezáním kmene a odvětvením, včetně případného odklizení kmene a větví na oddělené hromady na vzdálenost do 50 m nebo s naložením na dopravní prostředek,
2 | 113202111R00 | Vytrhání obrub z krajníků nebo obrubníků stojatých | m | 5.35 |  | 0 |  | 0 |  | 0 | 21 | 0 | 0 | 0 | 0.27 | 1.44 | 822-1 | RTS 20/ I | RTS 20/ I | 0.123 | 0.66 |  | Práce |  |  |  | POL1_
|  | s vybouráním lože, s přemístěním hmot na skládku na vzdálenost do 3 m nebo naložením na dopravní prostředek | [24 empty] | SPI |  | s vybouráním lože, s přemístěním hmot na skládku na vzdálenost do 3 m nebo naložením na dopravní prostředek
|  | 5,35 |  | 5.35 | [22 empty] | VV | 0
3 | 121101101R00 | Sejmutí ornice s přemístěním na vzdálenost do 50 m | m3 | 134.2 |  | 0 |  | 0 |  | 0 | 21 | 0 | 0 | 0 | 0 | 0 | 800-1 | RTS 20/ I | RTS 20/ I | 0.097 | 13.02 |  | Práce |  |  |  | POL1_
|  | nebo lesní půdy, s vodorovným přemístěním na hromady v místě upotřebení nebo na dočasné či trvalé skládky se složením | [24 empty] | SPI |  | nebo lesní půdy, s vodorovným přemístěním na hromady v místě upotřebení nebo na dočasné či trvalé skládky se složením
|  | 0,2*671 |  | 134.2 | [22 empty] | VV | 0
4 | 122201101R00 | Odkopávky a prokopávky nezapažené v hornině 3 do 100 m3 | m3 | 181.17 |  | 0 |  | 0 |  | 0 | 21 | 0 | 0 | 0 | 0 | 0 | 800-1 | RTS 20/ I | RTS 20/ I | 0.368 | 66.67 |  | Práce |  |  |  | POL1_
|  | s přehozením výkopku na vzdálenost do 3 m nebo s naložením na dopravní prostředek, | [24 empty] | SPI
|  | 0,27*671 |  | 181.17 | [22 empty] | VV | 0
5 | 162701105R00 | Vodorovné přemístění výkopku z horniny 1 až 4, na vzdálenost přes 9 000 do 10 000 m | m3 | 315.37 |  | 0 |  | 0 |  | 0 | 21 | 0 | 0 | 0 | 0 | 0 | 800-1 | RTS 20/ I | RTS 20/ I | 0.011 | 3.47 |  | Práce |  |  |  | POL1_
|  | po suchu, bez naložení výkopku, avšak se složením bez rozhrnutí, zpáteční cesta vozidla. | [24 empty] | SPI
|  | Odkaz na mn. položky pořadí 3 : 134,20000 |  | 134.2 | [22 empty] | VV | 5
|  | Odkaz na mn. položky pořadí 4 : 181,17000 |  | 181.17 | [22 empty] | VV | 5
6 | 181101102R00 | Úprava pláně v zářezech v hornině 1 až 4, se zhutněním | m2 | 671 |  | 0 |  | 0 |  | 0 | 21 | 0 | 0 | 0 | 0 | 0 | 800-1 | RTS 20/ I | RTS 20/ I | 0.018 | 12.08 |  | Práce |  |  |  | POL1_
|  | vyrovnáním výškových rozdílů, ploch vodorovných a ploch do sklonu 1 : 5. | [24 empty] | SPI
|  | 671 |  | 671 | [22 empty] | VV | 0
Díl: | 2 | Základy a zvláštní zakládání |  |  |  | 0 |  | 0 |  | 0 |  | 0 |  | 646.52 |  | 0 |  |  |  |  | 392.63 | [5 empty] | DIL
7 | 271531111R00 | Polštáře zhutněné pod základy kamenivo hrubé, drcené, frakce 16 - 63 mm | m3 | 201.3 |  | 0 |  | 0 |  | 0 | 21 | 0 | 2.16 | 434.81 | 0 | 0 | 800-2 | RTS 20/ I | RTS 20/ I | 1.085 | 218.41 |  | Práce |  |  |  | POL1_
|  | 0,3*671 |  | 201.3 | [22 empty] | VV | 0
8 | 271571111R00 | Polštáře zhutněné pod základy štěrkopísek tříděný, | m3 | 100.65 |  | 0 |  | 0 |  | 0 | 21 | 0 | 2.1 | 211.37 | 0 | 0 | 800-2 | RTS 20/ I | RTS 20/ I | 0.965 | 97.13 |  | Práce |  |  |  | POL1_
|  | 0,15*671 |  | 100.65 | [22 empty] | VV | 0
9 | 998222011R00 | Přesun hmot pozemních komunikací, kryt z kameniva jakékoliv délky objektu | t | 700.8327 |  | 0 |  | 0 |  | 0 | 21 | 0 | 0 | 0 | 0 | 0 | 822-1 | RTS 20/ I | RTS 20/ I | 0.02 | 14.02 |  | Práce |  |  |  | POL1_
|  | vodorovně do 200 m | [24 empty] | SPI
|  | Odkaz na hmot. položky pořadí 7 : 434,80800 |  | 434.808 | [22 empty] | VV | 6
|  | Odkaz na hmot. položky pořadí 8 : 211,36500 |  | 211.365 | [22 empty] | VV | 6
|  | Odkaz na hmot. položky pořadí 10 : 0,33550 |  | 0.3355 | [22 empty] | VV | 6
|  | Odkaz na hmot. položky pořadí 11 : 54,32416 |  | 54.3242 | [22 empty] | VV | 6
10 | 289970111R01 | Vrstva geotextilie Geofiltex 200g/m2 | m2 | 671 |  | 0 |  | 0 |  | 0 | 21 | 0 | 0.0005 | 0.34 | 0 | 0 |  | Vlastní | RTS 20/ I | 0.094 | 63.07 |  | Práce |  |  |  | POL1_
|  | 671 |  | 671 | [22 empty] | VV | 0
Díl: | 5 | Komunikace |  |  |  | 0 |  | 0 |  | 0 |  | 0 |  | 54.32 |  | 0 |  |  |  |  | 15.43 | [5 empty] | DIL
11 | 564922104R00 | Mlatový kryt z mechanicky zpevněného kameniva (MZK) frakce 0-4 mm tloušťka po zhutnění 40 mm, | m2 | 671 |  | 0 |  | 0 |  | 0 | 21 | 0 | 0.08096 | 54.32 | 0 | 0 | 822-1 | RTS 20/ I | RTS 20/ I | 0.023 | 15.43 |  | Práce |  |  |  | POL1_
|  | s rozprostřením a zhutněním | [24 empty] | SPI
|  | 671 |  | 671 | [22 empty] | VV | 0
Díl: | 762 | Konstrukce tesařské |  |  |  | 0 |  | 0 |  | 0 |  | 0 |  | 0 |  | 0 |  |  |  |  | 0 | [5 empty] | DIL
12 | 998762202R00 | Přesun hmot pro konstrukce tesařské v objektech výšky do 12 m | % | 521.92 |  | 0 |  | 0 |  | 0 | 21 | 0 | 0 | 0 | 0 | 0 | 800-762 | RTS 20/ I | RTS 20/ I | 0 | 0 |  | Práce |  |  |  | POL1_
|  | 50 m vodorovně | [24 empty] | SPI
13 | R00001 | D+M kulatiny impregnované průměr 180mm, včetně kotvení | bm | 122 |  | 0 |  | 0 |  | 0 | 21 | 0 | 0 | 0 | 0 | 0 |  | Vlastní | Indiv | 0 | 0 |  | Práce |  |  |  | POL1_
|  | 122 |  | 122 | [22 empty] | VV | 0
Díl: | 767 | Konstrukce zámečnické |  |  |  | 0 |  | 0 |  | 0 |  | 0 |  | 2.27 |  | 0.16 |  |  |  |  | 40.73 | [5 empty] | DIL
14 | 767914830R00 | Demontáž oplocení demontáž rámového oplocení, výšky do 2,0 m | m | 16.9 |  | 0 |  | 0 |  | 0 | 21 | 0 | 0 | 0 | 0.00925 | 0.16 | 800-767 | RTS 20/ I | RTS 20/ I | 0.287 | 4.85 |  | Práce |  |  |  | POL1_
|  | 9,9+7 |  | 16.9 | [22 empty] | VV | 0
15 | 998767201R00 | Přesun hmot pro kovové stavební doplňk. konstrukce v objektech výšky do 6 m | % | 756.7 |  | 0 |  | 0 |  | 0 | 21 | 0 | 0 | 0 | 0 | 0 | 800-767 | RTS 20/ I | RTS 20/ I | 0 | 0 |  | Práce |  |  |  | POL1_
|  | 50 m vodorovně | [24 empty] | SPI
16 | 76792OA0 | OPLOCENÍ Z DRÁTĚNÉHO PLETIVA POTAŽENÉHO PLASTEM | M2 | 74.6 |  | 0 |  | 0 |  | 0 | 21 | 0 | 0.03039 | 2.27 | 0 | 0 |  | RTS 20/ I | Indiv | 0.48098 | 35.88 |  | Agregovaná položka |  |  |  | POL2_
|  | 9,1+7,25+6,15+27,1+25 |  | 74.6 | [22 empty] | VV | 0
Díl: | ON | Ostatní náklady |  |  |  | 0 |  | 0 |  | 0 |  | 0 |  | 0 |  | 0 |  |  |  |  | 0 | [5 empty] | DIL
17 | 005121 R | Zařízení staveniště | Soubor | 1 |  | 0 |  | 0 |  | 0 | 21 | 0 | 0 | 0 | 0 | 0 |  | RTS 20/ I | Indiv | 0 | 0 |  | VRN |  |  |  | POL99_2
|  | Veškeré náklady spojené s vybudováním, provozem a odstraněním zařízení staveniště. | [24 empty] | POP
18 | 005122 R | Provozní vlivy | Soubor | 1 |  | 0 |  | 0 |  | 0 | 21 | 0 | 0 | 0 | 0 | 0 |  | RTS 20/ I | Indiv | 0 | 0 |  | VRN |  |  |  | POL99_1
|  | Náklady na ztížené podmínky provádění tam, kde jsou stavební práce zcela nebo zčásti omezovány provozem jiných osob. Jde zejména o zvýšené náklady související s omezením provozem v areálu objednatele nebo o náklady v důsledku nezbytného respektování stávající dopravy ovlivňující stavební práce. | [24 empty] | POP |  | Náklady na ztížené podmínky provádění tam, kde jsou stavební práce zcela nebo zčásti omezovány provozem jiných osob. Jde zejména o zvýšené náklady související s omezením provozem v areálu objednatele nebo o náklady v důsledku nezbytného respektování stávající dopravy ovlivňující stavební práce.
19 | 005261030R | Finanční rezerva | Soubor | 15000 |  | 0 |  | 0 |  | 0 | 21 | 0 | 0 | 0 | 0 | 0 |  | RTS 20/ I | Indiv | 0 | 0 |  | VRN |  |  |  | POL99_8
|  | Finanční rezerva požadovaná objednatelem jako součást smluvní ceny. Způsob jejího stanovení, čerpání a vykazování definuje objednatel. | [24 empty] | POP |  | Finanční rezerva požadovaná objednatelem jako součást smluvní ceny. Způsob jejího stanovení, čerpání a vykazování definuje objednatel.
20 | 005241020R.1 | Geodetické práce a dokumentace skutečného provedení, vytýčení stavby, vytýčení inženýrských staveb | Soubor | 1 |  | 0 |  | 0 |  | 0 | 21 | 0 | 0 | 0 | 0 | 0 |  | Vlastní | Kalkul | 0 | 0 |  | VRN |  |  |  | POL99_2
|  | Náklady na provedení skutečného zaměření stavby v rozsahu nezbytném pro zápis změny do katastru nemovitostí. | [24 empty] | POP |  | Náklady na provedení skutečného zaměření stavby v rozsahu nezbytném pro zápis změny do katastru nemovitostí.
[25 empty] | 15 | 21 | DPH
| Celkem |  |  |  |  | 0 | [18 empty] | 0 | 0 | SUM
END
Note on S6: Jedná se o informaci, zda se jedná o položku, která je do rozpočtu zadána z cenové soustavy RTS, nebo vlastní.
Note on T6: Jedná se o název CÚ, která je zadána u položky rozpočtu