## Titulní list
P R O V O D
- inženýrská společnost, s r.o.
V Podhájí 226/28
400 01 Ústí nad Labem
tel. fax : 475 201 580
PROJEKTOVÁ DOKUMENTACE
K ZADÁNÍ STAVBY
BRANNÁ – ODKANALIZOVÁNÍ OBCE
ČOV A KANALIZACE – ETAPA 1A
SO 01 ČISTÍRNA ODPADNÍCH VOD
D2.1 PS01 Strojně technologická část ČOV
Soupis materiálu trubních rozvodů a armatur
Zakázkové č. : |  | 483
Projektant : |  | J. Čech
Investor : |  | město Třeboň
Datum : |  | srpen | 2019

## Soupis armatur
SOUPIS ARMATUR |  | Investor: | město Třeboň, Palackého nám. 46/II, Třeboň | [8 empty] | Počet listů: |  | 15
|  | Akce: | ČOV Branná - strojně technologická část | [6 empty] | Zak. číslo: | 483 | List číslo: |  | 2
Položka | Název, hlavní rozměr a označení | Kódové označení | Rozměrová norma (výrobce) | Úprava těsníc. ploch | Těsnění | Materiál | Potr. třída | DN | PN/st | Pracovní podmínky |  | Množství (m nebo ks) | Pozn.:
[10 empty] | Tlak (bar) g | Teplota (°C) |  | Obj. č.:
A | B | C | D | E | F | G | H | I | J | K | L | M | O
1 | Uzavírací klapka , ruč. ovl., mezipřír. | E: 620B; F: EPDM; G: lit/mos; I: 50; J: 16/I; Teplota (°C) M: 3; Obj. č.: O: vzduch
2 | Uzavírací klapka ,s el. pohonem,mezipřírubová | E: 620B; F: EPDM; G: lit/mos; I: 50; J: 16/I; Teplota (°C) M: 2; Obj. č.: O: vzduch
3 | Uzavírací klapka , ruč. ovl., mezipřír., regulační | E: 620B; F: EPDM; G: lit/mos; I: 50; J: 16/I; Teplota (°C) M: 5; Obj. č.: O: vzduch
4 | Kulový kohout 3/4"-solenoid | G: mosaz; I: 20; J: 16/I; Teplota (°C) M: 1; Obj. č.: O: vzduch
5 | Nožové šoupě ruční | G: mosaz; I: 50; J: 10/I; Teplota (°C) M: 2; Obj. č.: O: stahování plovoucích nečistot
6 | Nožové šoupě ruční | G: lit/nerez; I: 50; J: 10/I; Teplota (°C) M: 1; Obj. č.: O: přebytečný kal
7 | Nožové šoupě ruční | G: lit/nerez; I: 100; J: 10/I; Teplota (°C) M: 1; Obj. č.: O: vratný kal
8 | Kulový kohout 1"-solenoid | G: mosaz; I: 25; J: 16/I; Teplota (°C) M: 2; Obj. č.: O: vzduch
9 | Kulový kohout 5/4"-solenoid | G: mosaz; I: 32; J: 16/I; Teplota (°C) M: 2; Obj. č.: O: vzduch
10 | uzavírací klapka | E: 620B; F: EPDM; G: lit/mos; I: 100; J: 10/I; Teplota (°C) M: 1; Obj. č.: O: odvod feka vůz
11 | zpětná klapka | G: mosaz; I: 25; J: 16/I; Teplota (°C) M: 1; Obj. č.: O: voda
12 | manometr do 1Bar WIKA vč. uzávěru | D: EN 837-1; G: CuZn/Fe; I: 20; J: 16/I; Teplota (°C) M: 2; Obj. č.: O: dmychadla výtlak
13 | Kulový kohout 1/2" | G: CuZn/Fe; I: 15; J: 16/I; Teplota (°C) M: 3; Obj. č.: O: dmychárna, man., odkalení
14 | ruční uzavírací šoupě stěnové DN 250 | G: nerez; I: 250; Teplota (°C) M: 1; Obj. č.: O: nátok
15 | Kulový kohout 1" | G: mosaz; I: 25; J: 16/I; Teplota (°C) M: 7; Obj. č.: O: vzduch
16 | regulační kulový kohout 1" | G: mosaz; I: 20; J: 16/I; Teplota (°C) M: 1; Obj. č.: O: vzduch
17 | Kulový kohout | G: mosaz; I: 25; J: 16/I; Teplota (°C) M: 3; Obj. č.: O: voda

## 03-výtlak ze sed.
ROZPIS POTRUBÍ |  |  | Investor: | město Třeboň, Palackého nám. 46/II, Třeboň | [6 empty] | Počet listů: | 15
|  |  | Akce: | ČOV Branná - strojně technologická část |  |  |  |  | Zak. č.: | 483 | List číslo: | 3
Větev |  | Od | sedimentační | Médium |  | Provozní přetlak v MPa: |  | Průtočné množství v m3/s: |  |  | Tepelná izolace | Nátěr
výtlak do separátoru |  | jímka |  | směs písku a kalu | [6 empty] | ne | ne
|  | Do | separátor |  |  | Provozní teplota ve °C: |  | Průtočná rychlost v m/s:
písku
Pol. | Název části |  |  | DN | PN | Norma - typ | Materiál | Množství | Jednotka | Číslo výkresu | Ozn. armatur, závěsů a pod. v rozp. pozn.
1 | trubka, pr.88,9x2 |  |  | 80 | 10 | 17240 | nerez | 8 | m |  | odtok ze separátoru
2 | koleno 90°, d90 |  |  | 80 | 10 | 17240 | nerez | 4 | ks |  | odtok ze separátoru
3 | příruba d90 |  |  | 80 | 10 |  | AL | 1 | ks |  | odtok ze separátoru
4 | lemový nákružek d90 |  |  | 80 | 10 | 17240 | nerez | 1 | ks |  | odtok ze separátoru
5 | ploché těsnění d90 |  |  | 80 | 10 |  | guma | 1 | ks |  | odtok ze separátoru
6 | Konzole se třmenem,2x matka M10 s podl. |  |  | 80 |  |  | nerez | 3 | kpl
7 | Šroub M16 x 80 |  |  | M16 |  | 17240 | nerez | 8 | ks
8 | Matice M16 |  |  | M16 |  | 17240 | nerez | 8 | ks
9 | Podložky M17 |  |  | M17 |  | 17240 | nerez | 16 | ks
10
11
12
13
14
15
16
17
18
19
20

## 04-odtok ze separátoru
ROZPIS POTRUBÍ |  |  | Investor: | město Třeboň, Palackého nám. 46/II, Třeboň | [6 empty] | Počet listů: | 15
|  |  | Akce: | ČOV Branná - strojně technologická část |  |  |  |  | Zak. č.: | 483 | List číslo: | 4
Větev |  | Od | separátor | Médium |  | Provozní přetlak v MPa: |  | Průtočné množství v m3/s: |  |  | Tepelná izolace | Nátěr
separátor písku |  |  |  | voda | [6 empty] | ne | ne
|  | Do | sedimentační |  |  | Provozní teplota ve °C: |  | Průtočná rychlost v m/s:
jímka
Pol. | Název části |  |  | DN | PN | Norma - typ | Materiál | Množství | Jednotka | Číslo výkresu | Ozn. armatur, závěsů a pod. v rozp. pozn.
1 | trubka, pr.88,9x2,0 |  |  | 80 | 10 | 17240 | nerez | 1.5 | m |  | odtok ze separátoru
2 | koleno 90°, d90 |  |  | 80 | 10 | 17240 | nerez | 2 | ks |  | odtok ze separátoru
3 | příruba d90 |  |  | 80 | 10 |  | AL | 1 | ks |  | odtok ze separátoru
4 | lemový nákružek d90 |  |  | 80 | 10 | 17240 | nerez | 1 | ks |  | odtok ze separátoru
5 | ploché těsnění d90 |  |  | 80 | 10 |  | guma | 1 | ks |  | odtok ze separátoru
6 | Konzole se třmenem,2x matka M10 s podl. |  |  | 80 |  |  | nerez | 1 | kpl
7 | Šroub M16 x 80 |  |  | M16 |  | 17240 | nerez | 8 | ks
8 | Matice M16 |  |  | M16 |  | 17240 | nerez | 8 | ks
9 | Podložky M17 |  |  | M17 |  | 17240 | nerez | 16 | ks
10
11
12
13
14
15
16
17
18
19
20

## 05-výtlak z ČS
ROZPIS POTRUBÍ |  |  | Investor: | město Třeboň, Palackého nám. 46/II, Třeboň | [6 empty] | Počet listů: | 15
|  |  | Akce: | ČOV Branná - strojně technologická část |  |  |  |  | Zak. č.: | 483 | List číslo: | 5
Větev |  | Od | čerpací | Médium |  | Provozní přetlak v MPa: |  | Průtočné množství v m3/s: |  |  | Tepelná izolace | Nátěr
výtlak z ČS |  | jímka |  | splaškové vody | [6 empty] | ne | ne
|  | Do | strojní |  |  | Provozní teplota ve °C: |  | Průtočná rychlost v m/s:
prut.česle
Pol. | Název části |  |  | DN | PN | Norma - typ | Materiál | Množství | Jednotka | Číslo výkresu | Ozn. armatur, závěsů a pod. v rozp. pozn.
1 | trubka, pr.54x2,0 |  |  | 50 | 10 | 17240 | nerez | 17 | m |  | odtok ze separátoru
2 | koleno 90°, d63 |  |  | 50 | 10 | 17240 | nerez | 10 | ks |  | odtok ze separátoru
3 | příruba d63 |  |  | 50 | 10 |  | AL | 4 | ks |  | odtok ze separátoru
4 | lemový nákružek d63 |  |  | 50 | 10 | 17240 | nerez | 4 | ks |  | odtok ze separátoru
5 | ploché těsnění d63 |  |  | 50 | 10 |  | guma | 4 | ks |  | odtok ze separátoru
6 | Konzole se třmenem,2x matka M10 s podl. |  |  | 50 |  |  | nerez | 6 | kpl
7 | Šroub M16 x 80 |  |  | M16 |  | 17240 | nerez | 16 | ks
8 | Matice M16 |  |  | M16 |  | 17240 | nerez | 16 | ks
9 | Podložky M17 |  |  | M17 |  | 17240 | nerez | 32 | ks
10
11
12
13
14
15
16
17
18
19
20

## 06-výtlak ze zahuš
ROZPIS POTRUBÍ |  |  | Investor: | město Třeboň, Palackého nám. 46/II, Třeboň | [6 empty] | Počet listů: | 15
|  |  | Akce: | ČOV Branná - strojně technologická část |  |  |  |  | Zak. č.: | 483 | List číslo: | 6
Větev |  | Od | zahušťovací | Médium |  | Provozní přetlak v MPa: |  | Průtočné množství v m3/s: |  |  | Tepelná izolace | Nátěr
výtlak ze zahušťovací nádrže |  | nádrž |  | kal | [6 empty] | ne | ne
|  | Do | kalojem |  |  | Provozní teplota ve °C: |  | Průtočná rychlost v m/s:
Pol. | Název části |  |  | DN | PN | Norma - typ | Materiál | Množství | Jednotka | Číslo výkresu | Ozn. armatur, závěsů a pod. v rozp. pozn.
1 | trubka, pr.88,9x2 |  |  | 80 | 10 | 17240 | nerez | 6.5 | m |  | odtok ze separátoru
2 | koleno 90°, d90 |  |  | 80 | 10 | 17240 | nerez | 2 | ks |  | odtok ze separátoru
3 | příruba d90 |  |  | 80 | 10 |  | AL | 1 | ks |  | odtok ze separátoru
4 | lemový nákružek d90 |  |  | 80 | 10 | 17240 | nerez | 1 | ks |  | odtok ze separátoru
5 | ploché těsnění d90 |  |  | 80 | 10 |  | guma | 1 | ks |  | odtok ze separátoru
6 | Konzole se třmenem,2x matka M10 s podl. |  |  | 80 |  |  | nerez | 2 | kpl
7 | Šroub M16 x 80 |  |  | M16 |  | 17240 | nerez | 8 | ks
8 | Matice M16 |  |  | M16 |  | 17240 | nerez | 8 | ks
9 | Podložky M17 |  |  | M17 |  | 17240 | nerez | 16 | ks
10
11
12
13
14
15
16
17
18
19
20

## 07-kal-vody z KJ
ROZPIS POTRUBÍ |  |  | Investor: | město Třeboň, Palackého nám. 46/II, Třeboň | [6 empty] | Počet listů: | 15
|  |  | Akce: | ČOV Branná - strojně technologická část |  |  |  |  | Zak. č.: | 483 | List číslo: | 7
Větev |  | Od | kalojem | Médium |  | Provozní přetlak v MPa: |  | Průtočné množství v m3/s: |  |  | Tepelná izolace | Nátěr
kalová voda z kalojemu |  |  |  | kalová voda | [6 empty] | ne | ne
|  | Do | denitrifikace |  |  | Provozní teplota ve °C: |  | Průtočná rychlost v m/s:
Pol. | Název části |  |  | DN | PN | Norma - typ | Materiál | Množství | Jednotka | Číslo výkresu | Ozn. armatur, závěsů a pod. v rozp. pozn.
1 | trubka, pr.54x2,0 |  |  | 50 | 10 | 17240 | nerez | 6.5 | m |  | odtok ze separátoru
2 | koleno 90°, d63 |  |  | 50 | 10 | 17240 | nerez | 5 | ks |  | odtok ze separátoru
3 | příruba d63 |  |  | 50 | 10 |  | AL | 1 | ks |  | odtok ze separátoru
4 | lemový nákružek d63 |  |  | 50 | 10 | 17240 | nerez | 1 | ks |  | odtok ze separátoru
5 | ploché těsnění d63 |  |  | 50 | 10 |  | guma | 1 | ks |  | odtok ze separátoru
6 | Konzole se třmenem,2x matka M10 s podl. |  |  | 50 |  |  | nerez | 6 | kpl
7 | Tlaková hadice se spirálovou výztuhou |  |  | 65 | 16 |  | PE | 5 | m
8 | Šroub M16 x 80 |  |  | M16 |  | 17240 | nerez | 4 | ks
9 | Matice M16 |  |  | M16 |  | 17240 | nerez | 4 | ks
10 | Podložky M17 |  |  | M17 |  | 17240 | nerez | 8 | ks
11
12
13
14
15
16
17
18
19
20

## 08-kal-vody z ZJ
ROZPIS POTRUBÍ |  |  | Investor: | město Třeboň, Palackého nám. 46/II, Třeboň | [6 empty] | Počet listů: | 15
|  |  | Akce: | ČOV Branná - strojně technologická část |  |  |  |  | Zak. č.: | 483 | List číslo: | 8
Větev |  | Od | zahušťovací | Médium |  | Provozní přetlak v MPa: |  | Průtočné množství v m3/s: |  |  | Tepelná izolace | Nátěr
kalová voda ze zahušť.nádrže |  | nádrž |  | kalová voda | [6 empty] | ne | ne
|  | Do | denitrifikace |  |  | Provozní teplota ve °C: |  | Průtočná rychlost v m/s:
Pol. | Název části |  |  | DN | PN | Norma - typ | Materiál | Množství | Jednotka | Číslo výkresu | Ozn. armatur, závěsů a pod. v rozp. pozn.
1 | trubka, pr.54x2,0 |  |  | 50 | 10 | 17240 | nerez | 3.5 | m |  | odtok ze separátoru
2 | koleno 90°, d63 |  |  | 50 | 10 | 17240 | nerez | 4 | ks |  | odtok ze separátoru
3 | příruba d63 |  |  | 50 | 10 |  | AL | 1 | ks |  | odtok ze separátoru
4 | lemový nákružek d63 |  |  | 50 | 10 | 17240 | nerez | 1 | ks |  | odtok ze separátoru
5 | ploché těsnění d63 |  |  | 50 | 10 |  | guma | 1 | ks |  | odtok ze separátoru
6 | Konzole se třmenem,2x matka M10 s podl. |  |  | 50 |  |  | nerez | 5 | kpl
7 | Tlaková hadice se spirálovou výztuhou |  |  | 65 | 16 |  | PE | 5 | m
8 | Šroub M16 x 80 |  |  | M16 |  | 17240 | nerez | 4 | ks
9 | Matice M16 |  |  | M16 |  | 17240 | nerez | 4 | ks
10 | Podložky M17 |  |  | M17 |  | 17240 | nerez | 8 | ks
11
12
13
14
15
16
17
18
19
20

## 09-DN nátok+odtok
ROZPIS POTRUBÍ |  |  | Investor: | město Třeboň, Palackého nám. 46/II, Třeboň | [6 empty] | Počet listů: | 15
|  |  | Akce: | ČOV Branná - strojně technologická část |  |  |  |  | Zak. č.: | 483 | List číslo: | 9
Větev |  | Od | nátok do DN | Médium |  | Provozní přetlak v MPa: |  | Průtočné množství v m3/s: |  |  | Tepelná izolace | Nátěr
Dosaz.nádrž |  |  |  | voda | [6 empty] | ne | ne
|  | Do | odok z DN |  |  | Provozní teplota ve °C: |  | Průtočná rychlost v m/s:
Pol. | Název části |  |  | DN | PN | Norma - typ | Materiál | Množství | Jednotka | Číslo výkresu | Objednací č.:
1 | Trubka pr.304x2,0 |  |  | 300 | 4 | 17240 | nerez | 4 | m |  | nátok
2 | Koleno 90° |  |  | 300 | 4 | 17240 | nerez | 1 | ks |  | nátok
2 | Trubka d215 L=3m |  |  | 200 | 4 | KG | PVC | 1 | ks |  | vyčištěná voda
3 | Trubka d175 L=4m |  |  | 150 | 4 | KG | PVC | 1 | ks |  | vyčištěná voda
4 | Trubka d175 L=0,5m |  |  | 150 | 4 | KG | PVC | 1 | ks |  | vyčištěná voda
5 | Koleno 90° |  |  | 200 | 4 | KG | PVC | 1 | ks |  | vyčištěná voda
6 | Koleno 90° |  |  | 150 | 4 | KG | PVC | 3 | ks |  | vyčištěná voda
7 | T-kus 90° (odbočka) |  |  | 200 | 4 | KG | PVC | 1 | ks |  | vyčištěná voda
8 | redukce DN150/200 |  |  | 200/150 | 4 | KG | PVC | 1 | ks |  | vyčištěná voda
9 | Dvouhrdlá spojka |  |  | 200 | 4 | KG | PVC | 1 | ks |  | vyčištěná voda
10 | Konzole se třmenem,2x matka M10 s podl. |  |  | 200 |  |  | nerez | 2 | kpl
10.8 | Konzole se třmenem,2x matka M10 s podl. |  |  | 150 |  |  | nerez | 2 | kpl
11.7455
12.6909
13.6364
14.5818
15.5273
16.4727
17.4182
18.3636
19.3091
20.2545

## 10-pl.nečistoty
ROZPIS POTRUBÍ |  |  | Investor: | město Třeboň, Palackého nám. 46/II, Třeboň | [6 empty] | Počet listů: | 15
|  |  | Akce: | ČOV Branná - strojně technologická část |  |  |  |  | Zak. č.: | 483 | List číslo: | 10
Větev |  | Od | dosazovací | Médium |  | Provozní přetlak v MPa: |  | Průtočné množství v m3/s: |  |  | Tepelná izolace | Nátěr
plovoucí nečistoty |  | nádrž |  | pl.nečistoty | [6 empty] | ne | ne
|  | Do | kalojem |  |  | Provozní teplota ve °C: |  | Průtočná rychlost v m/s:
a denitrifikace
Pol. | Název části |  |  | DN | PN | Norma - typ | Materiál | Množství | Jednotka | Číslo výkresu | Ozn. armatur, závěsů a pod. v rozp. pozn.
1 | trubka, pr.54x2,0 |  |  | 50 | 10 | 17240 | nerez | 7.4 | m
2 | koleno 90°, d63 |  |  | 50 | 10 | 17240 | nerez | 8 | ks
3 | příruba d63 |  |  | 50 | 10 |  | AL | 4 | ks
4 | lemový nákružek d63 |  |  | 50 | 10 | 17240 | nerez | 4 | ks
5 | ploché těsnění d63 |  |  | 50 | 10 |  | guma | 4 | ks
6 | Konzole se třmenem,2x matka M10 s podl. |  |  | 50 |  |  | nerez | 8 | kpl
7 | Šroub M16 x 80 |  |  | M16 |  | 17240 | nerez | 16 | ks
8 | Matice M16 |  |  | M16 |  | 17240 | nerez | 16 | ks
9 | Podložky M17 |  |  | M17 |  | 17240 | nerez | 32 | ks
10
11
12
13
14
15
16
17
18
19
20

## 11-VK a PK
ROZPIS POTRUBÍ |  |  | Investor: | město Třeboň, Palackého nám. 46/II, Třeboň | [6 empty] | Počet listů: | 15
|  |  | Akce: | ČOV Branná - strojně technologická část |  |  |  |  | Zak. číslo: | 483 | List číslo: | 11
Větev |  | Od | Dosazovací | Médium |  | Provozní přetlak v MPa: |  | Průtočné množství v m3/s: |  |  | Tepelná izolace | Nátěr
Vrat.a přebyt. kal |  | nádrže |  | kal | [6 empty] | ne | ne
|  | Do | Denitrifikace |  |  | Provozní teplota ve °C: |  | Průtočná rychlost v m/s:
a kalojemu
Pol. | Název části |  |  | DN | PN | Norma - typ | Materiál | Množství | Jednotka | Číslo výkresu | Objednací č.:
1 | trubka, pr.88,9x2,0 |  |  | 80 | 10 | 17240 | nerez | 2.5 | m |  | vratná kal
2 | trubka, pr.104x2,0 |  |  | 100 | 10 | 17240 | nerez | 10 | m |  | vratná kal
3 | trubka, pr.54x2,0 |  |  | 50 | 10 | 17240 | nerez | 10 | m |  | přebytečný kal
4 | koleno 90°, d110 |  |  | 100 | 10 | 17240 | nerez | 7 | ks
5 | koleno 90°, d63 |  |  | 50 | 10 | 17240 | nerez | 4 | ks
6 | příruba d90 |  |  | 80 | 10 |  | AL | 2 | ks
7 | lemový nákružek d90 |  |  | 80 | 10 |  | nerez | 2 | ks
8 | ploché těsnění d90 |  |  | 80 | 10 | EPDM | guma | 2 | ks
9 | lemový nákružek d63 |  |  | 50 | 10 |  | nerez | 2 | ks
10 | ploché těsnění d63 |  |  | 50 | 10 | EPDM | guma | 2 | ks
11 | Konzole se třmenem,2x matka M10 s podl. |  |  | 100 |  |  | nerez | 4 | kpl
12 | Konzole se třmenem,2x matka M10 s podl. |  |  | 80 |  |  | nerez | 3 | kpl
13 | Konzole se třmenem,2x matka M10 s podl. |  |  | 50 |  |  | nerez | 3 | kpl
14 | Šroub M16 x 80 |  |  | M16 |  | 17240 | nerez | 16 | ks
15 | Matice M16 |  |  | M16 |  | 17240 | nerez | 16 | ks
16 | Podložky M17 |  |  | M17 |  | 17240 | nerez | 32 | ks
17
18
19
20
21
22
23

## 12-Odvod FEKA
ROZPIS POTRUBÍ |  |  | Investor: | město Třeboň, Palackého nám. 46/II, Třeboň | [6 empty] | Počet listů: | 15
|  |  | Akce: | ČOV Branná - strojně technologická část |  |  |  |  | Zak. č.: | 483 | List číslo: | 12
Větev |  | Od | Kalojemu | Médium |  | Provozní přetlak v MPa: |  | Průtočné množství v m3/s: |  |  | Tepelná izolace | Nátěr
Odvod kalu-FEKA |  |  |  | kal | [6 empty] | ne | ne
|  | Do | feka vozu |  |  | Provozní teplota ve °C: |  | Průtočná rychlost v m/s:
Pol. | Název části |  |  | DN | PN | Norma - typ | Materiál | Množství | Jednotka | Číslo výkresu | Objednací č.:
1 | trubka pr. 104x2 |  |  | 100 | 16 |  | nerez | 16.5 | m
2 | koleno 90° |  |  | 100 | 16 |  | nerez | 5 | ks
3 | příruba |  |  | 100 | 16 |  | AL | 2 | ks
4 | lemový nákružek |  |  | 100 | 16 | 17240 | nerez | 2 | ks
5 | Koncovka pro napojení feka vozu |  |  |  |  | 17240 | nerez | 1 | ks
6 | Šroub M16 x 120 |  |  | M16 |  | 17240 | nerez | 8 | ks
7 | Matice M16 |  |  | M16 |  | 17240 | nerez | 8 | ks
8 | Podložky M17 |  |  | M17 |  | 17240 | nerez | 16 | ks
9 | objímka dvojšroub. s tlumící vložkou, se záv.tyčí M10+2x matka s podložkou |  |  | 100 |  | 17240 | nerez | 10 | ks
10
11
12
13
14
15
16
17
18

## 13-pitná voda
ROZPIS POTRUBÍ |  |  | Investor: | město Třeboň, Palackého nám. 46/II, Třeboň | [6 empty] | Počet listů: | 15
|  |  | Akce: | ČOV Branná - strojně technologická část |  |  |  |  | Zak. číslo: | 483 | List číslo: | 13
Větev |  | Od | vodovodní | Médium |  | Provozní přetlak v MPa: |  | Průtočné množství v m3/s: |  |  | Tepelná izolace | Nátěr
pitná voda rozvod oplachy |  | přípojka |  | pitná voda | [6 empty] | ne | ne
|  | Do | budova ČOV |  |  | Provozní teplota ve °C: |  | Průtočná rychlost v m/s:
Pol. | Název části |  |  | DN | PN | Norma - typ | Materiál | Množství | Jednotka | Číslo výkresu | Objednací č.:
1 | trubka, d32 |  |  | 25 | 10 | SDR 17,6 | PE100 | 24.8 | m
2 | přechodová spojka |  |  | 25 | 10 |  | PE/nerez | 2 | ks
3 | dvojitá vsuvka |  |  | 25 | 10 |  | PE/nerez | 2 | ks
4 | redukce |  |  | 25/20 | 10 | SDR 17,6 | PE100 | 2 | ks
5 | koleno 90° |  |  | 25 | 10 | SDR 17,6 | PE100 | 10 | ks
6 | T-kus |  |  | 25 | 10 | SDR 17,6 | PE100 | 2 | ks
7 | příruba DN20 |  |  | 20 | 10 | SDR 17,6 | PE100 | 2 | ks
8 | Šroub M16 x 60 |  |  | M16 |  | 17240 | nerez | 8 | ks
9 | Matice M16 |  |  | M16 |  | 17240 | nerez | 8 | ks
10 | Podložky M17 |  |  | M17 |  | 17240 | nerez | 16 | ks
11 | objímka dvojšroub. s tlumící vložkou, montáž na zeď, vruty, hmoždinky |  |  | 25 |  |  | nerez | 10 | kpl
12

## 14-vzduch-dmych
ROZPIS POTRUBÍ |  |  | Investor: | město Třeboň, Palackého nám. 46/II, Třeboň | [6 empty] | Počet listů: | 15
|  |  | Akce: | ČOV Branná - strojně technologická část |  |  |  |  | Zak. č.: | 483 | List číslo: | 14
Větev |  | Od | Dmychárny | Médium |  | Provozní přetlak v MPa: |  | Průtočné množství v m3/s: |  |  | Tepelná izolace | Nátěr
Přívod vzduchu |  |  |  | vzduch | [6 empty] | ne | ne
|  | Do | provzdušnění |  |  | Provozní teplota ve °C: |  | Průtočná rychlost v m/s:
a mamutky
Pol. | Název části |  |  | DN | PN | Norma - typ | Materiál | Množství | Jednotka | Číslo výkresu | Objednací č.:
1 | trubka pr. 54x2,0 |  |  | 50 | 16 | 17240 | nerez | 12 | m |  | aerace
2 | trubka pr. 88,9x2,0 |  |  | 80 | 16 | 17240 | nerez | 5 | m
3 | trubka pr. 44,5x2,0 |  |  | 40 | 16 | 17240 | nerez | 9 | m
4 | trubka pr. 33,7x2,0 |  |  | 25 | 16 | 17240 | nerez | 34.5 | m
5 | koleno 90° d63 |  |  | 50 | 16 | 17240 | nerez | 9 | ks
6 | koleno 90° d44,5 |  |  | 40 | 16 | 17240 | nerez | 5 | ks
7 | koleno 90° d33,7 |  |  | 25 | 16 | 17240 | nerez | 6 | ks
8 | T kus 90° |  |  | 50 | 16 | 17240 | nerez | 3 | ks
9 | T kus 90° reduk. |  |  | 80/50 |  | 17240 | nerez | 5 | ks
10 | redukce 54/33,7 |  |  | 50/25 |  | 17240 | nerez | 3 | ks
11 | redukce 54/44,5 |  |  | 50/40 |  | 17240 | nerez | 2 | ks
12 | redukce 26,9/33,7 |  |  | 20/25 |  | 17240 | nerez | 2 | ks
13 | redukce 42,4/54 |  |  | 32/50 |  | 17240 | nerez | 4 | ks
14 | příruba d63 |  |  | 50 | 16 |  | AL | 12 | ks
15 | lemový nákružek |  |  | 50 | 16 | 17240 | nerez | 6 | ks
16 | ploché těsnění |  |  | 50 |  | EPDM | guma | 6 | ks
17 | návarek 1" vnější závit |  |  | 25 | 16 | 17240 | nerez | 6 | ks
18 | návarek 1/2" vnitřní závit |  |  | 15 | 16 | 17240 | nerez | 6 | ks
19 | koleno 90° 1/2" |  |  | 15 | 16 | 17240 | nerez | 8 | ks
20 | návarek 3/4" vnější závit |  |  | 20 | 16 | 17240 | nerez | 1 | ks
21 | Šroub M16 x 120 |  |  | M16 |  | 17240 | nerez | 24 | ks
22 | Matice M16 |  |  | M16 |  | 17240 | nerez | 24 | ks
23 | Podložky M17 |  |  | M17 |  | 17240 | nerez | 48 | ks
24 | Mat. k upevnění potr. (objímky, kotvy, konzole, atd.) |  |  |  |  | 17240 | nerez | 1 | kpl

## Rozpis nátěrů
ROZPIS NÁTĚRŮ A |  | Investor: | město Třeboň, Palackého nám. 46/II, Třeboň | [8 empty] | Počet listů: | 14
OZNAČENÍ POTRUBÍ |  | Akce: | ČOV Branná - strojně technologická část | [6 empty] | Zak. č.: | 483 | List číslo: | 14
Položka |  |  |  |  | Výměra nátěrové plochy (m2) |  | Nápis na potrubí | [5 empty] | Barevný odstín (základní)
| Médium | Zkratka média | Název potrubní větve | Nátěrový systém |  | Barevný odstín | Tvar | Barva písma | Nápis | Počet ks
[8 empty] | a okraj |  | 1 | 2 | 3
A | B | C | D | E | F | G | H | I | J | K | L | M | N
1 | Vratný a přebytečný kal | C: VK; D: Vratný kal-VK/PK-nerez-DN100/80/50; E: nátěr není potřeba; H: tabulka podle ČSN 13 0072; 1 K: 1
2 | Stlačený vzduch | C: VA; D: Přívod vzduchuVA-nerez-DN80,50/40/32/25/20; E: nátěr není potřeba; H: tabulka podle ČSN 13 0072; 1 K: 1
3 | Akt.směs a vyčištěná voda | C: DN; D: Odtok, nátok do DN-DN-nerez/PVC-DN300,200,150; E: nátěr není potřeba; H: tabulka podle ČSN 13 0072; 1 K: 1
4 | Kalové čerpadlo | C: OK; D: Odvod kalu-OK-nerez-DN100; E: nátěr není potřeba; H: tabulka podle ČSN 13 0072; 1 K: 1
5 | Plovoucí nečistoty | C: PN; D: Plovoucí nečistoty-PN-nerez-DN50; E: nátěr není potřeba; H: tabulka podle ČSN 13 0072; 1 K: 1
6 | kal.voda | C: KV; D: kal.voda - KV-nerez-DN50; E: nátěr není potřeba; H: tabulka podle ČSN 13 0072; 1 K: 1
7 | pitná voda | C: PV; D: pitná voda z rozvodu-PV-PE-DN20/25; E: nátěr není potřeba; H: tabulka podle ČSN 13 0072; 1 K: 1
8 | výtlak z ČS | C: VČ; D: výtlak z ČS - VČ - nerez-DN50; E: nátěr není potřeba; H: tabulka podle ČSN 13 0072; 1 K: 1
9 | výtlak ze sedimen.nádrže | C: VSN; D: výtlak ze saedimentační n. - VSN - nerez-DN80; E: nátěr není potřeba; H: tabulka podle ČSN 13 0072; 1 K: 1
10 | výtlak ze zahuš.nádrže | C: VZN; D: výtlak ze zahušťovací n. - VZN - nerez-DN80; E: nátěr není potřeba; H: tabulka podle ČSN 13 0072; 1 K: 1