## Rekapitulace stavby
Export Komplet | [27 empty] | 2.0 | ZAMOK |  |  |  |  | False | False | {725359bd-0a38-4426-b840-a69c15f8b2b5}
[33 empty] | 0,01 | 21
[33 empty] | 0,01 | 15
|  | REKAPITULACE STAVBY | [17 empty] | v --- níže se nacházejí doplnkové a pomocné údaje k sestavám --- v | [11 empty] | Návod na vyplnění | 0,001
|  | Kód: |  |  |  |  | 1087 | [24 empty] | Měnit lze pouze buňky se žlutým podbarvením! 1) na prvním listu Rekapitulace stavby vyplňte v sestavě a) Souhrnný list - údaje o Uchazeči (přenesou se do ostatních sestav i v jiných listech) b) Rekapitulace objektů - potřebné Ostatní náklady 2) na vybraných listech vyplňte v sestavě a) Krycí list - údaje o Uchazeči, pokud se liší od údajů o Uchazeči na Souhrnném listu (údaje se přenesou do ostatních sestav v daném listu) b) Rekapitulace rozpočtu - potřebné Ostatní náklady c) Celkové náklady za stavbu - ceny u položek - množství, pokud má žluté podbarvení - a v případě potřeby poznámku (ta je ve skrytém sloupci) | 0,01
|  | Stavba: |  |  |  |  | Stezka u Penny Marketu v Třeboni | [25 empty] | 0,01
|  | KSO: | [13 empty] | CC-CZ: | [16 empty] | 0,01
|  | Místo: |  |  |  |  | Třeboň | [8 empty] | Datum: |  | 11. 2. 2021 | [14 empty] | 0,01
0,01
|  | Zadavatel: | [13 empty] | IČ: | [16 empty] | 0,01
|  |  | Město Třeboň | [12 empty] | DIČ: | [16 empty] | 0,01
0,01
|  | Uchazeč: | [13 empty] | IČ: |  | Vyplň údaj | [14 empty] | 0,01
|  |  | Vyplň údaj | [12 empty] | DIČ: |  | Vyplň údaj | [14 empty] | 0,01
False
|  | Projektant: | [13 empty] | IČ: |  | 63906601 | [14 empty] | False
|  |  | WAY project s.r.o. | [12 empty] | DIČ: | [16 empty] | True
0,01
|  | Zpracovatel: | [13 empty] | IČ: | [16 empty] | 0,01
[16 empty] | DIČ: | [16 empty] | True
Poznámka:
|  | Cena bez DPH | [13 empty] | 0
[8 empty] | Sazba daně |  |  | Základ daně |  |  |  |  | Výše daně
|  | DPH |  | základní |  |  |  | 21% |  |  | 0 |  |  |  |  | 0
|  |  |  | snížená |  |  |  | 15% |  |  | 0 |  |  |  |  | 0
|  |  |  | zákl. přenesená |  |  |  | 21% |  |  | 0 |  |  |  |  | 0
|  |  |  | sníž. přenesená |  |  |  | 15% |  |  | 0 |  |  |  |  | 0
|  |  |  | nulová |  |  |  | 0% |  |  | 0 |  |  |  |  | 0
|  | Cena s DPH | [6 empty] | v |  |  | CZK |  |  |  | 0
|  | Projektant | [11 empty] | Zpracovatel
|  | Datum a podpis: | [7 empty] | Razítko |  |  |  | Datum a podpis: |  |  | Razítko
|  | Objednavatel | [11 empty] | Uchazeč
|  | Datum a podpis: | [7 empty] | Razítko |  |  |  | Datum a podpis: |  |  | Razítko
REKAPITULACE OBJEKTŮ STAVBY A SOUPISŮ PRACÍ
| Kód: | [6 empty] | 1087
| Stavba: | [6 empty] | Stezka u Penny Marketu v Třeboni
| Místo: | [6 empty] | Třeboň | [6 empty] | Datum: |  | 11. 2. 2021
| Zadavatel: | [6 empty] | Město Třeboň | [6 empty] | Projektant: |  | WAY project s.r.o. |  |  | Informatívní údaje z listů zakázek
| Uchazeč: | [13 empty] | Zpracovatel:
| Kód |  |  |  | Popis | [7 empty] | Cena bez DPH [CZK] |  |  |  |  | Cena s DPH [CZK] | Typ | z toho Ostat. náklady [CZK] | DPH [CZK] | Normohodiny [h] | DPH základní [CZK] | DPH snížená [CZK] | DPH základní přenesená [CZK] | DPH snížená přenesená [CZK] | Základna DPH základní | Základna DPH snížená | Základna DPH zákl. přenesená | Základna DPH sníž. přenesená | Základna DPH nulová
| Náklady z rozpočtů | [11 empty] | 0 |  |  |  |  | 0 |  | 0 | 0 | 0 | 0 | 0 | 0 | 0 | 0 | 0 | 0 | 0 | 0 |  | D | 0 | ###NOIMPORT### | IMPORT | {725359bd-0a38-4426-b840-a69c15f8b2b5} | {00000000-0000-0000-0000-000000000000}
/ |  | 02 |  |  |  | Ostatní a vedlejší náklady | [6 empty] | 0 |  |  |  |  | 0 | STA | 0 | 0 | 0 | 0 | 0 | 0 | 0 | 0 | 0 | 0 | 0 | 0 |  |  | 1 |  | IMPORT | {58edb06c-0bd4-4383-bb72-77aaa6960962} | {725359bd-0a38-4426-b840-a69c15f8b2b5} |  | 2
/ |  | 101 |  |  |  | Stezka pro chodce a cyklisty | [6 empty] | 0 |  |  |  |  | 0 | STA | 0 | 0 | 0 | 0 | 0 | 0 | 0 | 0 | 0 | 0 | 0 | 0 |  |  | 1 |  | IMPORT | {5aa450c0-3bfe-478c-b8d0-b1a563ee33ad} | {725359bd-0a38-4426-b840-a69c15f8b2b5} | 822 27 72 | 2

## 02 - Ostatní a vedlejší n...
{58edb06c-0bd4-4383-bb72-77aaa6960962}
2
| KRYCÍ LIST SOUPISU PRACÍ | [7 empty] | v --- níže se nacházejí doplnkové a pomocné údaje k sestavám --- v | [8 empty] | False
Stavba:
Stezka u Penny Marketu v Třeboni
Objekt:
02 - Ostatní a vedlejší náklady
| KSO: |  |  |  |  | CC-CZ:
| Místo: |  | Třeboň |  |  | Datum: | 11. 2. 2021
| Zadavatel: |  |  |  |  | IČ:
|  | Město Třeboň |  |  |  | DIČ:
| Uchazeč: |  |  |  |  | IČ: | Vyplň údaj
|  | Vyplň údaj |  |  |  | DIČ: | Vyplň údaj
| Projektant: |  |  |  |  | IČ:
|  | WAY project s.r.o. |  |  |  | DIČ:
| Zpracovatel: |  |  |  |  | IČ:
DIČ:
Poznámka:
| Cena bez DPH | [5 empty] | 0
|  |  | Základ daně |  |  | Sazba daně | Výše daně
| DPH | základní | 0 |  |  | 21% | 0
|  | snížená | 0 |  |  | 15% | 0
|  | zákl. přenesená | 0 |  |  | 21% | 0
|  | sníž. přenesená | 0 |  |  | 15% | 0
|  | nulová | 0 |  |  | 0% | 0
| Cena s DPH |  |  | v | CZK |  | 0
| Projektant |  |  | Zpracovatel
| Datum a podpis: |  | Razítko | Datum a podpis: |  |  | Razítko
| Objednavatel |  |  | Uchazeč
| Datum a podpis: |  | Razítko | Datum a podpis: |  |  | Razítko
REKAPITULACE ČLENĚNÍ SOUPISU PRACÍ
Stavba:
Stezka u Penny Marketu v Třeboni
Objekt:
02 - Ostatní a vedlejší náklady
Místo: |  |  | Třeboň |  |  | Datum: | 11. 2. 2021
Zadavatel: |  |  | Město Třeboň |  |  | Projektant: | WAY project s.r.o.
Uchazeč: |  |  | Vyplň údaj |  |  | Zpracovatel:
Kód dílu - Popis | [6 empty] | Cena celkem [CZK]
Náklady ze soupisu prací | [6 empty] | 0 | [11 empty] | -1
| VRN - Vedlejší rozpočtové náklady | [5 empty] | 0
| VRN1 - Průzkumné, geodetické a projektové práce | [5 empty] | 0
| VRN3 - Zařízení staveniště | [5 empty] | 0
| VRN4 - Inženýrská činnost | [5 empty] | 0
| VRN5 - Finanční náklady | [5 empty] | 0
| VRN9 - Ostatní náklady | [5 empty] | 0
SOUPIS PRACÍ
Stavba:
Stezka u Penny Marketu v Třeboni
Objekt:
02 - Ostatní a vedlejší náklady
Místo: |  |  | Třeboň |  |  | Datum: | 11. 2. 2021
Zadavatel: |  |  | Město Třeboň |  |  | Projektant: | WAY project s.r.o.
Uchazeč: |  |  | Vyplň údaj |  |  | Zpracovatel:
PČ | Typ | Kód | Popis | MJ | Množství | J.cena [CZK] | Cena celkem [CZK] | Cenová soustava |  | DPH | J. Nh [h] | Nh celkem [h] | J. hmotnost [t] | Hmotnost celkem [t] | J. suť [t] | Suť Celkem [t]
Náklady soupisu celkem | [6 empty] | 0 |  |  |  |  | 0 |  | 0 |  | 0 |  | D | -1 | [10 empty] | 0
| D | VRN | Vedlejší rozpočtové náklady |  |  |  | 0 |  |  |  |  | 0 |  | 0 |  | 0 | 5 | D | 0 |  |  |  | ROZPOCET | [6 empty] | 0
| D | VRN1 | Průzkumné, geodetické a projektové práce |  |  |  | 0 |  |  |  |  | 0 |  | 0 |  | 0 | 5 | D | 1 |  |  |  | ROZPOCET | [6 empty] | 0
1 | K | 011103000 | Geologický průzkum bez rozlišení | kpl | 1 |  | 0 | CS ÚRS 2021 01 |  | základní |  | 0 | 0 | 0 | 0 | 0 | 1024 | K | 2 |  |  |  | ROZPOCET | 0 | 0 | 0 | 0 | 0 | 1 | 0 | 1024 | 1280846756
| PP |  | Geologický průzkum bez rozlišení | [14 empty] | PP | 2
| VV |  | prohlídka a posouzení podloží pozemních komunkací geotechnikem včetně návrhu opatření | [14 empty] | VV | 2 | 1 | True | 0 | ROZPOCET
| VV |  | "pro stavbu jako celek" 1 |  | 1 | [12 empty] | VV | 2 | 2 | True | 1 | ROZPOCET
2 | K | 012203000 | Geodetické práce při provádění stavby | kpl | 1 |  | 0 | CS ÚRS 2021 01 |  | základní |  | 0 | 0 | 0 | 0 | 0 | 1024 | K | 2 |  |  |  | ROZPOCET | 0 | 0 | 0 | 0 | 0 | 1 | 0 | 1024 | 1747929545
| PP |  | Geodetické práce při provádění stavby | [14 empty] | PP | 2
| VV |  | podrobné vytýčení podle vytyčovacích protokolů | [14 empty] | VV | 2 | 1 | True | 0 | ROZPOCET
| VV |  | podrobné vytýčení výšek povrchu podle příčných řezů | [14 empty] | VV | 2 | 1 | True | 0 | ROZPOCET
| VV |  | "pro stavbu jako celek" 1 |  | 1 | [12 empty] | VV | 2 | 2 | True | 1 | ROZPOCET
3 | K | 012303000 | Geodetické práce po výstavbě | kpl | 1 |  | 0 | CS ÚRS 2021 01 |  | základní |  | 0 | 0 | 0 | 0 | 0 | 1024 | K | 2 |  |  |  | ROZPOCET | 0 | 0 | 0 | 0 | 0 | 1 | 0 | 1024 | -340961344
| PP |  | Geodetické práce po výstavbě | [14 empty] | PP | 2
| VV |  | Zaměření skutečného provedení stavby | [14 empty] | VV | 2 | 1 | True | 0 | ROZPOCET
| VV |  | "pro stavbu jako celek" 1 |  | 1 | [12 empty] | VV | 2 | 2 | True | 1 | ROZPOCET
4 | K | 013254000 | Dokumentace skutečného provedení stavby | kpl | 1 |  | 0 | CS ÚRS 2021 01 |  | základní |  | 0 | 0 | 0 | 0 | 0 | 1024 | K | 2 |  |  |  | ROZPOCET | 0 | 0 | 0 | 0 | 0 | 1 | 0 | 1024 | -1143671984
| PP |  | Dokumentace skutečného provedení stavby | [14 empty] | PP | 2
| VV |  | vypracování dokumentace skutečného provedení | [14 empty] | VV | 2 | 1 | True | 0 | ROZPOCET
| VV |  | "pro stavbu jako celek, PD ve 4 vyhotoveních" 1 |  | 1 | [12 empty] | VV | 2 | 2 | True | 1 | ROZPOCET
| D | VRN3 | Zařízení staveniště |  |  |  | 0 |  |  |  |  | 0 |  | 0 |  | 0 | 5 | D | 1 |  |  |  | ROZPOCET | [6 empty] | 0
5 | K | 032403000 | Provizorní komunikace | kpl | 1 |  | 0 | CS ÚRS 2021 01 |  | základní |  | 0 | 0 | 0 | 0 | 0 | 1024 | K | 2 |  |  |  | ROZPOCET | 0 | 0 | 0 | 0 | 0 | 1 | 0 | 1024 | 812265161
| PP |  | Provizorní komunikace | [14 empty] | PP | 2
| VV |  | koridory pro pěší a cyklisty pro zajištění požadavků BOZP | [14 empty] | VV | 2 | 1 | True | 0 | ROZPOCET
| VV |  | "bere se pro stavbu jako celek" 1 |  | 1 | [12 empty] | VV | 2 | 2 | True | 1 | ROZPOCET
6 | K | 034303000 | Dopravní značení na staveništi | kpl | 1 |  | 0 | CS ÚRS 2021 01 |  | základní |  | 0 | 0 | 0 | 0 | 0 | 1024 | K | 2 |  |  |  | ROZPOCET | 0 | 0 | 0 | 0 | 0 | 1 | 0 | 1024 | 570018833
| PP |  | Dopravní značení na staveništi | [14 empty] | PP | 2
| VV |  | dopravně inženýrské opatření | [14 empty] | VV | 2 | 1 | True | 0 | ROZPOCET
| VV |  | označení omezení provozu, vč. přeznačování v průběhu stavby | [14 empty] | VV | 2 | 1 | True | 0 | ROZPOCET
| VV |  | "bere se pro stavbu jako celek" 1 |  | 1 | [12 empty] | VV | 2 | 2 | True | 1 | ROZPOCET
| D | VRN4 | Inženýrská činnost |  |  |  | 0 |  |  |  |  | 0 |  | 0 |  | 0 | 5 | D | 1 |  |  |  | ROZPOCET | [6 empty] | 0
7 | K | 043103000w | Zkoušky bez rozlišení -Zkoušky materiálů zkušebnou zhotovitele | kpl | 1 |  | 0 |  |  | základní |  | 0 | 0 | 0 | 0 | 0 | 1024 | K | 2 |  |  |  | ROZPOCET | 0 | 0 | 0 | 0 | 0 | 1 | 0 | 1024 | 940147654
| PP |  | Zkoušky bez rozlišení | [14 empty] | PP | 2
| VV |  | zajištění všech zkoušek materiálů dle požadavků TKP a ZTKP | [14 empty] | VV | 2 | 1 | True | 0 | ROZPOCET
| VV |  | "Zkoušky materiálů zhotovitelem, pro stavbu jako celek" 1 |  | 1 | [12 empty] | VV | 2 | 2 | True | 1 | ROZPOCET
| VV |  | včetně zkoušek vzorkování dle vyhl. č. 130/2019 Sb. | [14 empty] | VV | 2 | 1 | True | 0 | ROZPOCET
8 | K | 043103000w1 | Zkoušky bez rozlišení -Zkoušky materiálů nezávislou zkušebnou | Kč | 10000 |  | 0 |  |  | základní |  | 0 | 0 | 0 | 0 | 0 | 1024 | K | 2 |  |  |  | ROZPOCET | 0 | 0 | 0 | 0 | 0 | 1 | 0 | 1024 | 2075504677
| PP |  | Zkoušky bez rozlišení | [14 empty] | PP | 2
| VV |  | zajištění všech zkoušek materiálů dle požadavků TKP a ZTKP | [14 empty] | VV | 2 | 1 | True | 0 | ROZPOCET
| VV |  | "bere se pro stavbu jako celek" 10000 |  | 10000 | [12 empty] | VV | 2 | 2 | True | 1 | ROZPOCET
| VV |  | Čerpat po odsouhlasení TDI. | [14 empty] | VV | 2 | 1 | True | 0 | ROZPOCET
9 | K | 043194000w | Ostatní zkoušky - Zkoušky konstrukcí a prací zkušebnou zhotovitele | kpl | 1 |  | 0 |  |  | základní |  | 0 | 0 | 0 | 0 | 0 | 1024 | K | 2 |  |  |  | ROZPOCET | 0 | 0 | 0 | 0 | 0 | 1 | 0 | 1024 | 2018203233
| PP |  | Ostatní zkoušky | [14 empty] | PP | 2
| VV |  | zajištění všech zkoušek konstrukcí a prací dle požadavků TKP a ZTKP | [14 empty] | VV | 2 | 1 | True | 0 | ROZPOCET
| VV |  | "Pro stavbu jako celek" 1 |  | 1 | [12 empty] | VV | 2 | 2 | True | 1 | ROZPOCET
10 | K | 043194000w1 | Ostatní zkoušky - Zkoušky konstrukcí a prací nezávislou zkušebnou | Kč | 10000 |  | 0 |  |  | základní |  | 0 | 0 | 0 | 0 | 0 | 1024 | K | 2 |  |  |  | ROZPOCET | 0 | 0 | 0 | 0 | 0 | 1 | 0 | 1024 | 65723815
| PP |  | Ostatní zkoušky | [14 empty] | PP | 2
| VV |  | zajištění všech zkoušek konstrukcí a prací dle požadavků TKP a ZTKP | [14 empty] | VV | 2 | 1 | True | 0 | ROZPOCET
| VV |  | "bere se pro celou stavbu jako celek" 10000 |  | 10000 | [12 empty] | VV | 2 | 2 | True | 1 | ROZPOCET
| VV |  | Čerpat po odsouhlasení TDI. | [14 empty] | VV | 2 | 1 | True | 0 | ROZPOCET
| D | VRN5 | Finanční náklady |  |  |  | 0 |  |  |  |  | 0 |  | 0 |  | 0 | 5 | D | 1 |  |  |  | ROZPOCET | [6 empty] | 0
11 | K | 053002000 | Poplatky | kpl | 1 |  | 0 | CS ÚRS 2021 01 |  | základní |  | 0 | 0 | 0 | 0 | 0 | 1024 | K | 2 |  |  |  | ROZPOCET | 0 | 0 | 0 | 0 | 0 | 1 | 0 | 1024 | 846319062
| PP |  | Poplatky | [14 empty] | PP | 2
| VV |  | "za vytýčení inženýrský sítí pro stavbu jako celek" 1 |  | 1 | [12 empty] | VV | 2 | 2 | True | 1 | ROZPOCET
| D | VRN9 | Ostatní náklady |  |  |  | 0 |  |  |  |  | 0 |  | 0 |  | 0 | 5 | D | 1 |  |  |  | ROZPOCET | [6 empty] | 0
12 | K | 091003000w | Ostatní náklady - další opatření na BOZP při práci na staveništi | kpl | 1 |  | 0 |  |  | základní |  | 0 | 0 | 0 | 0 | 0 | 1024 | K | 2 |  |  |  | ROZPOCET | 0 | 0 | 0 | 0 | 0 | 1 | 0 | 1024 | 1008812717
| PP |  | Ostatní náklady - další opatření na BOZP při práci na staveništi | [14 empty] | PP | 2
| VV |  | "bere se pro stavbu jako celek" 1 |  | 1 | [12 empty] | VV | 2 | 2 | True | 1 | ROZPOCET

## 101 - Stezka pro chodce a...
{5aa450c0-3bfe-478c-b8d0-b1a563ee33ad}
2
| KRYCÍ LIST SOUPISU PRACÍ | [7 empty] | v --- níže se nacházejí doplnkové a pomocné údaje k sestavám --- v | [8 empty] | False
Stavba:
Stezka u Penny Marketu v Třeboni
Objekt:
101 - Stezka pro chodce a cyklisty
| KSO: |  | 822 27 72 |  |  | CC-CZ:
| Místo: |  | Třeboň |  |  | Datum: | 11. 2. 2021
| Zadavatel: |  |  |  |  | IČ:
|  | Město Třeboň |  |  |  | DIČ:
| Uchazeč: |  |  |  |  | IČ: | Vyplň údaj
|  | Vyplň údaj |  |  |  | DIČ: | Vyplň údaj
| Projektant: |  |  |  |  | IČ:
|  | WAY project s.r.o. |  |  |  | DIČ:
| Zpracovatel: |  |  |  |  | IČ:
DIČ:
Poznámka:
| Cena bez DPH | [5 empty] | 0
|  |  | Základ daně |  |  | Sazba daně | Výše daně
| DPH | základní | 0 |  |  | 21% | 0
|  | snížená | 0 |  |  | 15% | 0
|  | zákl. přenesená | 0 |  |  | 21% | 0
|  | sníž. přenesená | 0 |  |  | 15% | 0
|  | nulová | 0 |  |  | 0% | 0
| Cena s DPH |  |  | v | CZK |  | 0
| Projektant |  |  | Zpracovatel
| Datum a podpis: |  | Razítko | Datum a podpis: |  |  | Razítko
| Objednavatel |  |  | Uchazeč
| Datum a podpis: |  | Razítko | Datum a podpis: |  |  | Razítko
REKAPITULACE ČLENĚNÍ SOUPISU PRACÍ
Stavba:
Stezka u Penny Marketu v Třeboni
Objekt:
101 - Stezka pro chodce a cyklisty
Místo: |  |  | Třeboň |  |  | Datum: | 11. 2. 2021
Zadavatel: |  |  | Město Třeboň |  |  | Projektant: | WAY project s.r.o.
Uchazeč: |  |  | Vyplň údaj |  |  | Zpracovatel:
Kód dílu - Popis | [6 empty] | Cena celkem [CZK]
Náklady ze soupisu prací | [6 empty] | 0 | [11 empty] | -1
| HSV - Práce a dodávky HSV | [5 empty] | 0
| 1 - Zemní práce | [5 empty] | 0
| 2 - Zakládání | [5 empty] | 0
| 4 - Vodorovné konstrukce | [5 empty] | 0
| 5 - Komunikace pozemní | [5 empty] | 0
| 8 - Trubní vedení | [5 empty] | 0
| 9 - Ostatní konstrukce a práce, bourání | [5 empty] | 0
| 997 - Přesun sutě | [5 empty] | 0
| 998 - Přesun hmot | [5 empty] | 0
| PSV - Práce a dodávky PSV | [5 empty] | 0
| 741 - Elektroinstalace - silnoproud | [5 empty] | 0
| M - Práce a dodávky M | [5 empty] | 0
| 21-M - Elektromontáže | [5 empty] | 0
SOUPIS PRACÍ
Stavba:
Stezka u Penny Marketu v Třeboni
Objekt:
101 - Stezka pro chodce a cyklisty
Místo: |  |  | Třeboň |  |  | Datum: | 11. 2. 2021
Zadavatel: |  |  | Město Třeboň |  |  | Projektant: | WAY project s.r.o.
Uchazeč: |  |  | Vyplň údaj |  |  | Zpracovatel:
PČ | Typ | Kód | Popis | MJ | Množství | J.cena [CZK] | Cena celkem [CZK] | Cenová soustava |  | DPH | J. Nh [h] | Nh celkem [h] | J. hmotnost [t] | Hmotnost celkem [t] | J. suť [t] | Suť Celkem [t]
Náklady soupisu celkem | [6 empty] | 0 |  |  |  |  | 0 |  | 170.0114 |  | 137.051 |  | D | -1 | [10 empty] | 0
| D | HSV | Práce a dodávky HSV |  |  |  | 0 |  |  |  |  | 0 |  | 170.0114 |  | 137.051 | 1 | D | 0 |  |  |  | ROZPOCET | [6 empty] | 0
| D | 1 | Zemní práce |  |  |  | 0 |  |  |  |  | 0 |  | 85.8264 |  | 136.122 | 1 | D | 1 |  |  |  | ROZPOCET | [6 empty] | 0
1 | K | 113106144 | Rozebrání dlažeb ze zámkových dlaždic komunikací pro pěší strojně pl přes 50 m2 | m2 | 177.33 |  | 0 | CS ÚRS 2021 01 |  | základní |  | 0 | 0 | 0 | 0.26 | 46.1058 | 4 | K | 2 |  |  |  | ROZPOCET | 0 | 0 | 0 | 0 | 0 | 1 | 0 | 4 | -735779920
| PP |  | Rozebrání dlažeb komunikací pro pěší s přemístěním hmot na skládku na vzdálenost do 3 m nebo s naložením na dopravní prostředek s ložem z kameniva nebo živice a s jakoukoliv výplní spár strojně plochy jednotlivě přes 50 m2 ze zámkové dlažby | [14 empty] | PP | 2
| VV |  | "Odstranění kce chodníků ZD, dle výkazu výměr" 163,5 |  | 163.5 | [12 empty] | VV | 2 | 2 | True | 0 | ROZPOCET
| VV |  | "Odstranění dlažby ZD,pro předláždění chodníku, dle výkazu výměr" 13,83 |  | 13.83 | [12 empty] | VV | 2 | 2 | True | 0 | ROZPOCET
| VV |  | Součet |  | 177.33 | [12 empty] | VV | 2 | 4 | True | 1 | ROZPOCET
2 | K | 113106271 | Rozebrání dlažeb vozovek ze zámkové dlažby s ložem z kameniva strojně pl přes 50 do 200 m2 | m2 | 88.31 |  | 0 | CS ÚRS 2021 01 |  | základní |  | 0 | 0 | 0 | 0.295 | 26.0514 | 4 | K | 2 |  |  |  | ROZPOCET | 0 | 0 | 0 | 0 | 0 | 1 | 0 | 4 | 180719102
| PP |  | Rozebrání dlažeb a dílců vozovek a ploch s přemístěním hmot na skládku na vzdálenost do 3 m nebo s naložením na dopravní prostředek, s jakoukoliv výplní spár strojně plochy jednotlivě přes 50 m2 do 200 m2 ze zámkové dlažby s ložem z kameniva | [14 empty] | PP | 2
| VV |  | "odstranění dlažby ZD, pro předláždění parkoviště, dle výk.výměr" 88,31 |  | 88.31 | [12 empty] | VV | 2 | 2 | True | 1 | ROZPOCET
3 | K | 113107161 | Odstranění podkladu z kameniva drceného tl 100 mm strojně pl přes 50 do 200 m2 | m2 | 189.17 |  | 0 | CS ÚRS 2021 01 |  | základní |  | 0 | 0 | 0 | 0.17 | 32.1589 | 4 | K | 2 |  |  |  | ROZPOCET | 0 | 0 | 0 | 0 | 0 | 1 | 0 | 4 | 961994456
| PP |  | Odstranění podkladů nebo krytů strojně plochy jednotlivě přes 50 m2 do 200 m2 s přemístěním hmot na skládku na vzdálenost do 20 m nebo s naložením na dopravní prostředek z kameniva hrubého drceného, o tl. vrstvy do 100 mm | [14 empty] | PP | 2
| VV |  | "Odstranění kce chodníků a parkoviště, ZD, dle výkazu výměr" 163,5 |  | 163.5 | [12 empty] | VV | 2 | 2 | True | 0 | ROZPOCET
| VV |  | "Odstranění kce AB, dle výkazu výměr" 23,84 |  | 23.84 | [12 empty] | VV | 2 | 2 | True | 0 | ROZPOCET
| VV |  | "Odstranění kce litý asfalt, dle výkazu výměr" 1,83 |  | 1.83 | [12 empty] | VV | 2 | 2 | True | 0 | ROZPOCET
| VV |  | Součet |  | 189.17 | [12 empty] | VV | 2 | 4 | True | 1 | ROZPOCET
4 | K | 113107341 | Odstranění podkladu živičného tl 50 mm strojně pl do 50 m2 | m2 | 25.67 |  | 0 | CS ÚRS 2021 01 |  | základní |  | 0 | 0 | 0 | 0.098 | 2.5157 | 4 | K | 2 |  |  |  | ROZPOCET | 0 | 0 | 0 | 0 | 0 | 1 | 0 | 4 | -1570796640
| PP |  | Odstranění podkladů nebo krytů strojně plochy jednotlivě do 50 m2 s přemístěním hmot na skládku na vzdálenost do 3 m nebo s naložením na dopravní prostředek živičných, o tl. vrstvy do 50 mm | [14 empty] | PP | 2
| VV |  | "odstranění kce AB, dle výk.výměr " 23,84 |  | 23.84 | [12 empty] | VV | 2 | 2 | True | 0 | ROZPOCET
| VV |  | "odstranění kce litý asfalt, dle výk.výměr " 1,83 |  | 1.83 | [12 empty] | VV | 2 | 2 | True | 0 | ROZPOCET
| VV |  | Součet |  | 25.67 | [12 empty] | VV | 2 | 4 | True | 1 | ROZPOCET
5 | K | 113154112 | Frézování živičného krytu tl 40 mm pruh š 0,5 m pl do 500 m2 bez překážek v trase | m2 | 33.96 |  | 0 | CS ÚRS 2021 01 |  | základní |  | 0 | 3e-05 | 0.0010188 | 0.092 | 3.1243 | 4 | K | 2 |  |  |  | ROZPOCET | 0 | 0 | 0 | 0 | 0 | 1 | 0 | 4 | 590669120
| PP |  | Frézování živičného podkladu nebo krytu s naložením na dopravní prostředek plochy do 500 m2 bez překážek v trase pruhu šířky do 0,5 m, tloušťky vrstvy 40 mm | [14 empty] | PP | 2
| VV |  | "dle výk. výměr" 33,96 |  | 33.96 | [12 empty] | VV | 2 | 2 | True | 1 | ROZPOCET
6 | K | 113202111 | Vytrhání obrub krajníků obrubníků stojatých | m | 116.86 |  | 0 | CS ÚRS 2021 01 |  | základní |  | 0 | 0 | 0 | 0.205 | 23.9563 | 4 | K | 2 |  |  |  | ROZPOCET | 0 | 0 | 0 | 0 | 0 | 1 | 0 | 4 | -1184158234
| PP |  | Vytrhání obrub s vybouráním lože, s přemístěním hmot na skládku na vzdálenost do 3 m nebo s naložením na dopravní prostředek z krajníků nebo obrubníků stojatých | [14 empty] | PP | 2
| VV |  | "Vytrhání betonových silničních obrubníků stojatých dle výk. výměr" 116,86 |  | 116.86 | [12 empty] | VV | 2 | 2 | True | 1 | ROZPOCET
7 | K | 113204111 | Vytrhání obrub záhonových | m | 55.24 |  | 0 | CS ÚRS 2021 01 |  | základní |  | 0 | 0 | 0 | 0.04 | 2.2096 | 4 | K | 2 |  |  |  | ROZPOCET | 0 | 0 | 0 | 0 | 0 | 1 | 0 | 4 | -1403866828
| PP |  | Vytrhání obrub s vybouráním lože, s přemístěním hmot na skládku na vzdálenost do 3 m nebo s naložením na dopravní prostředek záhonových | [14 empty] | PP | 2
| VV |  | "Vytrhání záhonových obrubníků dle výk. výměr" 55,24 |  | 55.24 | [12 empty] | VV | 2 | 2 | True | 1 | ROZPOCET
8 | K | 121151113 | Sejmutí ornice plochy do 500 m2 tl vrstvy do 200 mm strojně | m2 | 98.85 |  | 0 | CS ÚRS 2021 01 |  | základní |  | 0 | 0 | 0 | 0 | 0 | 4 | K | 2 |  |  |  | ROZPOCET | 0 | 0 | 0 | 0 | 0 | 1 | 0 | 4 | -579185262
| PP |  | Sejmutí ornice strojně při souvislé ploše přes 100 do 500 m2, tl. vrstvy do 200 mm | [14 empty] | PP | 2
| VV |  | "odhumusování tl.100 mm dle výk. výměr" 98,85 |  | 98.85 | [12 empty] | VV | 2 | 2 | True | 1 | ROZPOCET
9 | K | 129001101 | Příplatek za ztížení odkopávky nebo prokopávky v blízkosti inženýrských sítí | m3 | 16.754 |  | 0 | CS ÚRS 2021 01 |  | základní |  | 0 | 0 | 0 | 0 | 0 | 4 | K | 2 |  |  |  | ROZPOCET | 0 | 0 | 0 | 0 | 0 | 1 | 0 | 4 | 738686993
| PP |  | Příplatek k cenám vykopávek za ztížení vykopávky v blízkosti podzemního vedení nebo výbušnin v horninách jakékoliv třídy | [14 empty] | PP | 2
| VV |  | "bere se cca 20% odkopávky" (33,04+50,73)*0,2 |  | 16.754 | [12 empty] | VV | 2 | 2 | True | 1 | ROZPOCET
10 | K | 122251103 | Odkopávky a prokopávky nezapažené v hornině třídy těžitelnosti I, skupiny 3 objem do 100 m3 strojně | m3 | 83.77 |  | 0 | CS ÚRS 2021 01 |  | základní |  | 0 | 0 | 0 | 0 | 0 | 4 | K | 2 |  |  |  | ROZPOCET | 0 | 0 | 0 | 0 | 0 | 1 | 0 | 4 | -328410005
| PP |  | Odkopávky a prokopávky nezapažené strojně v hornině třídy těžitelnosti I skupiny 3 přes 50 do 100 m3 | [14 empty] | PP | 2
| VV |  | "výkop pro nové konstrukce dle výk. výměr" 33,04 |  | 33.04 | [12 empty] | VV | 2 | 2 | True | 0 | ROZPOCET
| VV |  | "výkop pro výměnu zeminy dle výk. výměr" 50,73 |  | 50.73 | [12 empty] | VV | 2 | 2 | True | 0 | ROZPOCET
| VV |  | Součet |  | 83.77 | [12 empty] | VV | 2 | 4 | True | 1 | ROZPOCET
11 | K | 132251101 | Hloubení rýh nezapažených š do 800 mm v hornině třídy těžitelnosti I, skupiny 3 objem do 20 m3 strojně | m3 | 17.133 |  | 0 | CS ÚRS 2021 01 |  | základní |  | 0 | 0 | 0 | 0 | 0 | 4 | K | 2 |  |  |  | ROZPOCET | 0 | 0 | 0 | 0 | 0 | 1 | 0 | 4 | 817184673
| PP |  | Hloubení nezapažených rýh šířky do 800 mm strojně s urovnáním dna do předepsaného profilu a spádu v hornině třídy těžitelnosti I skupiny 3 do 20 m3 | [14 empty] | PP | 2
| VV |  | "pro drenáž, prům.hl.0,55 m de výk.výměr" 0,5*0,55*62,3 |  | 17.133 | [12 empty] | VV | 2 | 2 | True | 1 | ROZPOCET
12 | K | 132254201 | Hloubení zapažených rýh š do 2000 mm v hornině třídy těžitelnosti I, skupiny 3 objem do 20 m3 | m3 | 4.725 |  | 0 | CS ÚRS 2021 01 |  | základní |  | 0 | 0 | 0 | 0 | 0 | 4 | K | 2 |  |  |  | ROZPOCET | 0 | 0 | 0 | 0 | 0 | 1 | 0 | 4 | -1599175315
| PP |  | Hloubení zapažených rýh šířky přes 800 do 2 000 mm strojně s urovnáním dna do předepsaného profilu a spádu v hornině třídy těžitelnosti I skupiny 3 do 20 m3 | [14 empty] | PP | 2
| VV |  | výkop pro přípojky uliční vpusti, šířka rýhy 0,9, hl. prům cca 1,2 pod plání | [14 empty] | VV | 2 | 1 | True | 0 | ROZPOCET
| VV |  | "délka dle výkazu výměr" 1*0,9*1,2 |  | 1.08 | [12 empty] | VV | 2 | 2 | True | 0 | ROZPOCET
| VV |  | výkop pro úpravu propustku, š.rýhy 1,35, hl. prům.0,5 | [14 empty] | VV | 2 | 1 | True | 0 | ROZPOCET
| VV |  | 5,4*1,35*0,5 |  | 3.645 | [12 empty] | VV | 2 | 2 | True | 0 | ROZPOCET
| VV |  | Součet |  | 4.725 | [12 empty] | VV | 2 | 4 | True | 1 | ROZPOCET
13 | K | 133354102 | Hloubení šachet zapažených v hornině třídy těžitelnosti II, skupiny 4 objem do 50 m3 | m3 | 2.88 |  | 0 | CS ÚRS 2021 01 |  | základní |  | 0 | 0 | 0 | 0 | 0 | 4 | K | 2 |  |  |  | ROZPOCET | 0 | 0 | 0 | 0 | 0 | 1 | 0 | 4 | 1262779968
| PP |  | Hloubení zapažených šachet strojně v hornině třídy těžitelnosti II skupiny 4 přes 20 do 50 m3 | [14 empty] | PP | 2
| VV |  | "pro šachtu, půdor. 1,2x1,2m, cca hl. 2.0m " 1,2*1,2*2.0*1 |  | 2.88 | [12 empty] | VV | 2 | 2 | True | 1 | ROZPOCET
14 | K | 151101101 | Zřízení příložného pažení a rozepření stěn rýh hl do 2 m | m2 | 12 |  | 0 | CS ÚRS 2021 01 |  | základní |  | 0 | 0.00084 | 0.01008 | 0 | 0 | 4 | K | 2 |  |  |  | ROZPOCET | 0 | 0 | 0 | 0 | 0 | 1 | 0 | 4 | -1558145004
| PP |  | Zřízení pažení a rozepření stěn rýh pro podzemní vedení příložné pro jakoukoliv mezerovitost, hloubky do 2 m | [14 empty] | PP | 2
| VV |  | "Pro šachtu pod plání" 1,2*2.0*4*1 |  | 9.6 | [12 empty] | VV | 2 | 2 | True | 0 | ROZPOCET
| VV |  | "Pro přípojku" 1*1,2*2 |  | 2.4 | [12 empty] | VV | 2 | 2 | True | 0 | ROZPOCET
| VV |  | Součet |  | 12 | [12 empty] | VV | 2 | 4 | True | 1 | ROZPOCET
15 | K | 151101111 | Odstranění příložného pažení a rozepření stěn rýh hl do 2 m | m2 | 12 |  | 0 | CS ÚRS 2021 01 |  | základní |  | 0 | 0 | 0 | 0 | 0 | 4 | K | 2 |  |  |  | ROZPOCET | 0 | 0 | 0 | 0 | 0 | 1 | 0 | 4 | -240507331
| PP |  | Odstranění pažení a rozepření stěn rýh pro podzemní vedení s uložením materiálu na vzdálenost do 3 m od kraje výkopu příložné, hloubky do 2 m | [14 empty] | PP | 2
| VV |  | "dle zřízení"12 |  | 12 | [12 empty] | VV | 2 | 2 | True | 1 | ROZPOCET
16 | K | 162451106 | Vodorovné přemístění do 2000 m výkopku/sypaniny z horniny třídy těžitelnosti I, skupiny 1 až 3 | m3 | 5.613 |  | 0 | CS ÚRS 2021 01 |  | základní |  | 0 | 0 | 0 | 0 | 0 | 4 | K | 2 |  |  |  | ROZPOCET | 0 | 0 | 0 | 0 | 0 | 1 | 0 | 4 | 1208628724
| PP |  | Vodorovné přemístění výkopku nebo sypaniny po suchu na obvyklém dopravním prostředku, bez naložení výkopku, avšak se složením bez rozhrnutí z horniny třídy těžitelnosti I skupiny 1 až 3 na vzdálenost přes 1 500 do 2 000 m | [14 empty] | PP | 2
| VV |  | Přebytečná ornice na deponii stavebníka do 2 km | [14 empty] | VV | 2 | 1 | True | 0 | ROZPOCET
| VV |  | 98,85*0,1-42,72*0,1 |  | 5.613 | [12 empty] | VV | 2 | 2 | True | 1 | ROZPOCET
17 | K | 162751117 | Vodorovné přemístění do 10000 m výkopku/sypaniny z horniny třídy těžitelnosti I, skupiny 1 až 3 | m3 | 104.741 |  | 0 | CS ÚRS 2021 01 |  | základní |  | 0 | 0 | 0 | 0 | 0 | 4 | K | 2 |  |  |  | ROZPOCET | 0 | 0 | 0 | 0 | 0 | 1 | 0 | 4 | 1443379047
| PP |  | Vodorovné přemístění výkopku nebo sypaniny po suchu na obvyklém dopravním prostředku, bez naložení výkopku, avšak se složením bez rozhrnutí z horniny třídy těžitelnosti I skupiny 1 až 3 na vzdálenost přes 9 000 do 10 000 m | [14 empty] | PP | 2
| VV |  | přebytečná zemina z výkopu na skládku do 18 km | [14 empty] | VV | 2 | 1 | True | 0 | ROZPOCET
| VV |  | "odkopávka" 83,77 |  | 83.77 | [12 empty] | VV | 2 | 2 | True | 0 | ROZPOCET
| VV |  | "rýhy" 17,133+4,725 |  | 21.858 | [12 empty] | VV | 2 | 2 | True | 0 | ROZPOCET
| VV |  | "šachta" 2,88 |  | 2.88 | [12 empty] | VV | 2 | 2 | True | 0 | ROZPOCET
| VV |  | "odečte se zásyp" -1,907 |  | -1.907 | [12 empty] | VV | 2 | 2 | True | 0 | ROZPOCET
| VV |  | "odečte se dod. násyp" -1,86 |  | -1.86 | [12 empty] | VV | 2 | 2 | True | 0 | ROZPOCET
| VV |  | Součet |  | 104.741 | [12 empty] | VV | 2 | 4 | True | 1 | ROZPOCET
18 | K | 162751119 | Příplatek k vodorovnému přemístění výkopku/sypaniny z horniny třídy těžitelnosti I, skupiny 1 až 3 ZKD 1000 m přes 10000 m | m3 | 837.928 |  | 0 | CS ÚRS 2021 01 |  | základní |  | 0 | 0 | 0 | 0 | 0 | 4 | K | 2 |  |  |  | ROZPOCET | 0 | 0 | 0 | 0 | 0 | 1 | 0 | 4 | -1294927484
| PP |  | Vodorovné přemístění výkopku nebo sypaniny po suchu na obvyklém dopravním prostředku, bez naložení výkopku, avšak se složením bez rozhrnutí z horniny třídy těžitelnosti I skupiny 1 až 3 na vzdálenost Příplatek k ceně za každých dalších i započatých 1 000 | [14 empty] | PP | 2
| VV |  | "dle přemístění, do 18 km" 104,741*(18-10) |  | 837.928 | [12 empty] | VV | 2 | 2 | True | 1 | ROZPOCET
19 | K | 171201221 | Poplatek za uložení na skládce (skládkovné) zeminy a kamení kód odpadu 17 05 04 | t | 188.534 |  | 0 | CS ÚRS 2021 01 |  | základní |  | 0 | 0 | 0 | 0 | 0 | 4 | K | 2 |  |  |  | ROZPOCET | 0 | 0 | 0 | 0 | 0 | 1 | 0 | 4 | 1097668257
| PP |  | Poplatek za uložení stavebního odpadu na skládce (skládkovné) zeminy a kamení zatříděného do Katalogu odpadů pod kódem 17 05 04 | [14 empty] | PP | 2
| VV |  | "poplatek za uložení zeminy dle vodor. přemístění" 104,741*1,8 |  | 188.534 | [12 empty] | VV | 2 | 2 | True | 1 | ROZPOCET
20 | K | 171152101 | Uložení sypaniny z hornin soudržných do násypů zhutněných silnic a dálnic | m3 | 1.86 |  | 0 | CS ÚRS 2021 01 |  | základní |  | 0 | 0 | 0 | 0 | 0 | 4 | K | 2 |  |  |  | ROZPOCET | 0 | 0 | 0 | 0 | 0 | 1 | 0 | 4 | -1151528357
| PP |  | Uložení sypaniny do zhutněných násypů pro silnice, dálnice a letiště s rozprostřením sypaniny ve vrstvách, s hrubým urovnáním a uzavřením povrchu násypu z hornin soudržných | [14 empty] | PP | 2
| VV |  | "pro dodatečný násyp dle výk. výměr"1,86 |  | 1.86 | [12 empty] | VV | 2 | 2 | True | 1 | ROZPOCET
| VV |  | míra zhutnění 95% PS | [14 empty] | VV | 2 | 1 | True | 0 | ROZPOCET
21 | K | 171152111 | Uložení sypaniny z hornin nesoudržných a sypkých do násypů zhutněných v aktivní zóně silnic a dálnic | m3 | 51.12 |  | 0 | CS ÚRS 2021 01 |  | základní |  | 0 | 0 | 0 | 0 | 0 | 4 | K | 2 |  |  |  | ROZPOCET | 0 | 0 | 0 | 0 | 0 | 1 | 0 | 4 | -2142317063
| PP |  | Uložení sypaniny do zhutněných násypů pro silnice, dálnice a letiště s rozprostřením sypaniny ve vrstvách, s hrubým urovnáním a uzavřením povrchu násypu z hornin nesoudržných sypkých v aktivní zóně | [14 empty] | PP | 2
| VV |  | "násyp dle výk. výměr" 0,39 |  | 0.39 | [12 empty] | VV | 2 | 2 | True | 0 | ROZPOCET
| VV |  | "násyp výměny zeminy, dle výk.výměr" 50,73 |  | 50.73 | [12 empty] | VV | 2 | 2 | True | 0 | ROZPOCET
| VV |  | míra zhutnění min 100%PS | [14 empty] | VV | 2 | 1 | True | 0 | ROZPOCET
| VV |  | Součet |  | 51.12 | [12 empty] | VV | 2 | 4 | True | 1 | ROZPOCET
22 | M | 583442290 | štěrkodrť frakce 0/125 | t | 79.946 |  | 0 | CS ÚRS 2021 01 |  | základní |  | 0 | 1 | 79.946 | 0 | 0 | 8 | M | 2 |  |  |  | ROZPOCET | 0 | 0 | 0 | 0 | 0 | 1 | 0 | 4 | -1985476904
| PP |  | štěrkodrť frakce 0/125 | [14 empty] | PP | 2
| VV |  | Vhodná nenamrzavá zemina do aktivní zóny dle ČSN 736133 | [14 empty] | VV | 2 | 1 | True | 0 | ROZPOCET
| VV |  | "materiál pro výměnu zeminy a násyp, dle uložení" 51,12*2,0 |  | 102.24 | [12 empty] | VV | 2 | 2 | True | 0 | ROZPOCET
| VV |  | "odečte se 70% stávajících odstr. štěrk. vrstev chodníků, které se použijí do výměny" -31,848*0,7 |  | -22.294 | [12 empty] | VV | 2 | 2 | True | 0 | ROZPOCET
| VV |  | Součet |  | 79.946 | [12 empty] | VV | 2 | 4 | True | 1 | ROZPOCET
23 | K | 174101101 | Zásyp jam, šachet rýh nebo kolem objektů sypaninou se zhutněním | m3 | 1.907 |  | 0 | CS ÚRS 2021 01 |  | základní |  | 0 | 0 | 0 | 0 | 0 | 4 | K | 2 |  |  |  | ROZPOCET | 0 | 0 | 0 | 0 | 0 | 1 | 0 | 4 | 100568210
| PP |  | Zásyp sypaninou z jakékoliv horniny strojně s uložením výkopku ve vrstvách se zhutněním jam, šachet, rýh nebo kolem objektů v těchto vykopávkách | [14 empty] | PP | 2
| VV |  | "výkop rýh do 2 m" 4,725 |  | 4.725 | [12 empty] | VV | 2 | 2 | True | 0 | ROZPOCET
| VV |  | "výkop šachet" 2,88 |  | 2.88 | [12 empty] | VV | 2 | 2 | True | 0 | ROZPOCET
| VV |  | "odečte se obsyp vč. potrubí" -3,949 |  | -3.949 | [12 empty] | VV | 2 | 2 | True | 0 | ROZPOCET
| VV |  | odečte se zemina vytlačená tělesem šachty | [14 empty] | VV | 2 | 1 | True | 0 | ROZPOCET
| VV |  | -0,3*0,3*3,14*2,0*1 |  | -0.565 | [12 empty] | VV | 2 | 2 | True | 0 | ROZPOCET
| VV |  | odečte se lože pro potrubí | [14 empty] | VV | 2 | 1 | True | 0 | ROZPOCET
| VV |  | -((0,9*1*0,1)+(1,35*5,4*0,15)) |  | -1.184 | [12 empty] | VV | 2 | 2 | True | 0 | ROZPOCET
| VV |  | Součet |  | 1.907 | [12 empty] | VV | 2 | 4 | True | 1 | ROZPOCET
24 | K | 175111101 | Obsypání potrubí ručně sypaninou bez prohození, uloženou do 3 m | m3 | 2.934 |  | 0 | CS ÚRS 2021 01 |  | základní |  | 0 | 0 | 0 | 0 | 0 | 4 | K | 2 |  |  |  | ROZPOCET | 0 | 0 | 0 | 0 | 0 | 1 | 0 | 4 | -472783130
| PP |  | Obsypání potrubí ručně sypaninou z vhodných hornin třídy těžitelnosti I a II, skupiny 1 až 4 nebo materiálem připraveným podél výkopu ve vzdálenosti do 3 m od jeho kraje pro jakoukoliv hloubku výkopu a míru zhutnění bez prohození sypaniny | [14 empty] | PP | 2
| VV |  | přípojky DN 200 do výšky 0,3 m nad povrch potrubí | [14 empty] | VV | 2 | 1 | True | 0 | ROZPOCET
| VV |  | (0,20+0,3)*0,9*1 |  | 0.45 | [12 empty] | VV | 2 | 2 | True | 0 | ROZPOCET
| VV |  | pro propustek DN 400 | [14 empty] | VV | 2 | 1 | True | 0 | ROZPOCET
| VV |  | 0,48*1,35*5,4 |  | 3.499 | [12 empty] | VV | 2 | 2 | True | 0 | ROZPOCET
| VV |  | Mezisoučet |  | 3.949 | [12 empty] | VV | 2 | 3 | True | 0 | ROZPOCET
| VV |  | odečte se zemina vytlačená potrubím DN 200 | [14 empty] | VV | 2 | 1 | True | 0 | ROZPOCET
| VV |  | -(0,11*0,11)*3,14*1 |  | -0.038 | [12 empty] | VV | 2 | 2 | True | 0 | ROZPOCET
| VV |  | odečte se zemina vytlačená potrubím DN 400 | [14 empty] | VV | 2 | 1 | True | 0 | ROZPOCET
| VV |  | -(0,24*0,24)*3,14*5,4 |  | -0.977 | [12 empty] | VV | 2 | 2 | True | 0 | ROZPOCET
| VV |  | Součet |  | 2.934 | [12 empty] | VV | 2 | 4 | True | 1 | ROZPOCET
25 | M | 583313450 | kamenivo těžené drobné frakce 0/4 | t | 5.868 |  | 0 | CS ÚRS 2021 01 |  | základní |  | 0 | 1 | 5.868 | 0 | 0 | 8 | M | 2 |  |  |  | ROZPOCET | 0 | 0 | 0 | 0 | 0 | 1 | 0 | 4 | 73887226
| PP |  | kamenivo těžené drobné frakce 0/4 | [14 empty] | PP | 2
| VV |  | "pro obsyp, cca 2,0 t/m3" 2,934*2,0 |  | 5.868 | [12 empty] | VV | 2 | 2 | True | 1 | ROZPOCET
26 | K | 181351103 | Rozprostření ornice tl vrstvy do 200 mm pl do 500 m2 v rovině nebo ve svahu do 1:5 strojně | m2 | 42.72 |  | 0 | CS ÚRS 2021 01 |  | základní |  | 0 | 0 | 0 | 0 | 0 | 4 | K | 2 |  |  |  | ROZPOCET | 0 | 0 | 0 | 0 | 0 | 1 | 0 | 4 | 590308626
| PP |  | Rozprostření a urovnání ornice v rovině nebo ve svahu sklonu do 1:5 strojně při souvislé ploše přes 100 do 500 m2, tl. vrstvy do 200 mm | [14 empty] | PP | 2
| VV |  | "ohumusování v rovině tl.100 mm, dle výk. výměr" 42,72 |  | 42.72 | [12 empty] | VV | 2 | 2 | True | 1 | ROZPOCET
27 | K | 181411131 | Založení parkového trávníku výsevem plochy do 1000 m2 v rovině a ve svahu do 1:5 | m2 | 42.72 |  | 0 | CS ÚRS 2021 01 |  | základní |  | 0 | 0 | 0 | 0 | 0 | 4 | K | 2 |  |  |  | ROZPOCET | 0 | 0 | 0 | 0 | 0 | 1 | 0 | 4 | 998714460
| PP |  | Založení trávníku na půdě předem připravené plochy do 1000 m2 výsevem včetně utažení parkového v rovině nebo na svahu do 1:5 | [14 empty] | PP | 2
| VV |  | "dle ohumusování v rovině dle výk. výměr" 42,72 |  | 42.72 | [12 empty] | VV | 2 | 2 | True | 1 | ROZPOCET
28 | M | 00572472 | osivo směs travní krajinná-rovinná | kg | 1.282 |  | 0 | CS ÚRS 2021 01 |  | základní |  | 0 | 0.001 | 0.001282 | 0 | 0 | 8 | M | 2 |  |  |  | ROZPOCET | 0 | 0 | 0 | 0 | 0 | 1 | 0 | 4 | -1124438157
| PP |  | osivo směs travní krajinná-rovinná | [14 empty] | PP | 2
| VV |  | dle ohumusování dle výk. výměr, cca 0,03 kg/m2 | [14 empty] | VV | 2 | 1 | True | 0 | ROZPOCET
| VV |  | 42,72*0,03 |  | 1.282 | [12 empty] | VV | 2 | 2 | True | 1 | ROZPOCET
29 | K | 181951111 | Úprava pláně v hornině třídy těžitelnosti I, skupiny 1 až 3 bez zhutnění strojně | m2 | 42.72 |  | 0 | CS ÚRS 2021 01 |  | základní |  | 0 | 0 | 0 | 0 | 0 | 4 | K | 2 |  |  |  | ROZPOCET | 0 | 0 | 0 | 0 | 0 | 1 | 0 | 4 | 2126432885
| PP |  | Úprava pláně vyrovnáním výškových rozdílů strojně v hornině třídy těžitelnosti I, skupiny 1 až 3 bez zhutnění | [14 empty] | PP | 2
| VV |  | "dle ohumusování v rovině" 42,72 |  | 42.72 | [12 empty] | VV | 2 | 2 | True | 1 | ROZPOCET
30 | K | 181951112 | Úprava pláně v hornině třídy těžitelnosti I, skupiny 1 až 3 se zhutněním strojně | m2 | 526.42 |  | 0 | CS ÚRS 2021 01 |  | základní |  | 0 | 0 | 0 | 0 | 0 | 4 | K | 2 |  |  |  | ROZPOCET | 0 | 0 | 0 | 0 | 0 | 1 | 0 | 4 | -746915973
| PP |  | Úprava pláně vyrovnáním výškových rozdílů strojně v hornině třídy těžitelnosti I, skupiny 1 až 3 se zhutněním | [14 empty] | PP | 2
| VV |  | "dle pl. parapláně stezky" 200,7 |  | 200.7 | [12 empty] | VV | 2 | 2 | True | 0 | ROZPOCET
| VV |  | "dle pl. pláně, dle výk. výměr" 325,72 |  | 325.72 | [12 empty] | VV | 2 | 2 | True | 0 | ROZPOCET
| VV |  | Součet |  | 526.42 | [12 empty] | VV | 2 | 4 | True | 1 | ROZPOCET
31 | K | 185804312 | Zalití rostlin vodou plocha přes 20 m2 | m3 | 4.272 |  | 0 | CS ÚRS 2021 01 |  | základní |  | 0 | 0 | 0 | 0 | 0 | 4 | K | 2 |  |  |  | ROZPOCET | 0 | 0 | 0 | 0 | 0 | 1 | 0 | 4 | 458163185
| PP |  | Zalití rostlin vodou plochy záhonů jednotlivě přes 20 m2 | [14 empty] | PP | 2
| VV |  | uvažuje se 10x po 10 l na 1 m2 travnatých ploch | [14 empty] | VV | 2 | 1 | True | 0 | ROZPOCET
| VV |  | 42,72*10*10*0,001 |  | 4.272 | [12 empty] | VV | 2 | 2 | True | 1 | ROZPOCET
| D | 2 | Zakládání |  |  |  | 0 |  |  |  |  | 0 |  | 12.7522 |  | 0 | 1 | D | 1 |  |  |  | ROZPOCET | [6 empty] | 0
32 | K | 211561111 | Výplň odvodňovacích žeber nebo trativodů kamenivem hrubým drceným frakce 4 až 16 mm | m3 | 10.778 |  | 0 | CS ÚRS 2021 01 |  | základní |  | 0 | 0 | 0 | 0 | 0 | 4 | K | 2 |  |  |  | ROZPOCET | 0 | 0 | 0 | 0 | 0 | 1 | 0 | 4 | -1335838103
| PP |  | Výplň kamenivem do rýh odvodňovacích žeber nebo trativodů bez zhutnění, s úpravou povrchu výplně kamenivem hrubým drceným frakce 4 až 16 mm | [14 empty] | PP | 2
| VV |  | pro drenáž komunikace DN100 dle výk. výměr, fr. 8/16 | [14 empty] | VV | 2 | 1 | True | 0 | ROZPOCET
| VV |  | "odečteno množství, které je součástí po.č.212752101 - (0,034+0,17)t/m, 2,0 t/m3" -(0,034+0,17)/2*62,3 |  | -6.355 | [12 empty] | VV | 2 | 2 | True | 0 | ROZPOCET
| VV |  | "uvažuje se výplň rýhy" 0,55*0,5*62,3 |  | 17.133 | [12 empty] | VV | 2 | 2 | True | 0 | ROZPOCET
| VV |  | Součet |  | 10.778 | [12 empty] | VV | 2 | 4 | True | 1 | ROZPOCET
33 | K | 212752101 | Trativod z drenážních trubek korugovaných PE-HD SN 4 perforace 360° včetně lože otevřený výkop DN 100 pro liniové stavby | m | 62.3 |  | 0 | CS ÚRS 2021 01 |  | základní |  | 0 | 0.20469 | 12.7522 | 0 | 0 | 4 | K | 2 |  |  |  | ROZPOCET | 0 | 0 | 0 | 0 | 0 | 1 | 0 | 4 | -452577583
| PP |  | Trativody z drenážních trubek pro liniové stavby a komunikace se zřízením štěrkového lože pod trubky a s jejich obsypem v otevřeném výkopu trubka korugovaná sendvičová PE-HD SN 4 celoperforovaná 360° DN 100 | [14 empty] | PP | 2
| VV |  | " dle výk.výměr"62,3 |  | 62.3 | [12 empty] | VV | 2 | 2 | True | 1 | ROZPOCET
| D | 4 | Vodorovné konstrukce |  |  |  | 0 |  |  |  |  | 0 |  | 7.2632 |  | 0 | 1 | D | 1 |  |  |  | ROZPOCET | [6 empty] | 0
34 | K | 451317111 | Podklad pod dlažbu z betonu prostého pro prostředí s mrazovými cykly C 25/30 tl do 100 mm | m2 | 6.76 |  | 0 | CS ÚRS 2021 01 |  | základní |  | 0 | 0 | 0 | 0 | 0 | 4 | K | 2 |  |  |  | ROZPOCET | 0 | 0 | 0 | 0 | 0 | 1 | 0 | 4 | 1133668635
| PP |  | Podklad pod dlažbu z betonu prostého pro prostředí s mrazovými cykly tř. C 25/30 tl. do 100 mm | [14 empty] | PP | 2
| VV |  | "pro dl. z lom. kamene, dle odláždění" 6,76 |  | 6.76 | [12 empty] | VV | 2 | 2 | True | 1 | ROZPOCET
35 | K | 451572111 | Lože pod potrubí otevřený výkop z kameniva drobného těženého | m3 | 1.184 |  | 0 | CS ÚRS 2021 01 |  | základní |  | 0 | 1.8908 | 2.2387 | 0 | 0 | 4 | K | 2 |  |  |  | ROZPOCET | 0 | 0 | 0 | 0 | 0 | 1 | 0 | 4 | 1178178458
| PP |  | Lože pod potrubí, stoky a drobné objekty v otevřeném výkopu z kameniva drobného těženého 0 až 4 mm | [14 empty] | PP | 2
| VV |  | pod přípojky dle výkazu výměr | [14 empty] | VV | 2 | 1 | True | 0 | ROZPOCET
| VV |  | "kubatura" 0,9*1*0,1 |  | 0.09 | [12 empty] | VV | 2 | 2 | True | 0 | ROZPOCET
| VV |  | pod troubu propustku | [14 empty] | VV | 2 | 1 | True | 0 | ROZPOCET
| VV |  | "délka dle výk.výměr" 5,4*1,35*0,15 |  | 1.094 | [12 empty] | VV | 2 | 2 | True | 0 | ROZPOCET
| VV |  | Součet |  | 1.184 | [12 empty] | VV | 2 | 4 | True | 1 | ROZPOCET
36 | K | 452318510 | Zajišťovací práh z betonu prostého se zvýšenými nároky na prostředí | m3 | 0.8 |  | 0 | CS ÚRS 2021 01 |  | základní |  | 0 | 0 | 0 | 0 | 0 | 4 | K | 2 |  |  |  | ROZPOCET | 0 | 0 | 0 | 0 | 0 | 1 | 0 | 4 | 429200176
| PP |  | Zajišťovací práh z betonu prostého se zvýšenými nároky na prostředí na dně a ve svahu melioračních kanálů s patkami nebo bez patek | [14 empty] | PP | 2
| VV |  | bet.práh dl. 2.50 m, š. 0,4 m, hl. 0.8 m | [14 empty] | VV | 2 | 1 | True | 0 | ROZPOCET
| VV |  | 2,50*0,4*0,8 |  | 0.8 | [12 empty] | VV | 2 | 2 | True | 1 | ROZPOCET
37 | K | 465513127 | Dlažba z lomového kamene na cementovou maltu s vyspárováním tl 200 mm | m2 | 6.76 |  | 0 | CS ÚRS 2021 01 |  | základní |  | 0 | 0.74327 | 5.0245 | 0 | 0 | 4 | K | 2 |  |  |  | ROZPOCET | 0 | 0 | 0 | 0 | 0 | 1 | 0 | 4 | -1097333410
| PP |  | Dlažba z lomového kamene lomařsky upraveného na cementovou maltu, s vyspárováním cementovou maltou, tl. kamene 200 mm | [14 empty] | PP | 2
| VV |  | "dlažba z lom. kamene, dle výk.výměr" 6,76 |  | 6.76 | [12 empty] | VV | 2 | 2 | True | 1 | ROZPOCET
| D | 5 | Komunikace pozemní |  |  |  | 0 |  |  |  |  | 0 |  | 21.8381 |  | 0 | 1 | D | 1 |  |  |  | ROZPOCET | [6 empty] | 0
38 | K | 564861112 | Podklad ze štěrkodrtě ŠD tl 210 mm | m2 | 203.98 |  | 0 | CS ÚRS 2021 01 |  | základní |  | 0 | 0 | 0 | 0 | 0 | 4 | K | 2 |  |  |  | ROZPOCET | 0 | 0 | 0 | 0 | 0 | 1 | 0 | 4 | 2122779592
| PP |  | Podklad ze štěrkodrti ŠD s rozprostřením a zhutněním, po zhutnění tl. 210 mm | [14 empty] | PP | 2
| VV |  | Pro konstrukci v tl. 200 mm, prům. tl.210 mm, ŠDa 0/32 | [14 empty] | VV | 2 | 1 | True | 0 | ROZPOCET
| VV |  | "dle výk. výměr plocha stezky" 200,7 |  | 200.7 | [12 empty] | VV | 2 | 2 | True | 0 | ROZPOCET
| VV |  | "dle výk. výměr plocha chodníku" 3,28 |  | 3.28 | [12 empty] | VV | 2 | 2 | True | 0 | ROZPOCET
| VV |  | Součet |  | 203.98 | [12 empty] | VV | 2 | 4 | True | 1 | ROZPOCET
39 | K | 565135111 | Asfaltový beton vrstva podkladní ACP 16 (obalované kamenivo OKS) tl 50 mm š do 3 m | m2 | 200.7 |  | 0 | CS ÚRS 2021 01 |  | základní |  | 0 | 0 | 0 | 0 | 0 | 4 | K | 2 |  |  |  | ROZPOCET | 0 | 0 | 0 | 0 | 0 | 1 | 0 | 4 | -1833575804
| PP |  | Asfaltový beton vrstva podkladní ACP 16 (obalované kamenivo střednězrnné - OKS) s rozprostřením a zhutněním v pruhu šířky přes 1,5 do 3 m, po zhutnění tl. 50 mm | [14 empty] | PP | 2
| VV |  | uvažováno ACP16+, tl. 50 mm | [14 empty] | VV | 2 | 1 | True | 0 | ROZPOCET
| VV |  | "pro kci stezky dle výk. výměr" 200,7 |  | 200.7 | [12 empty] | VV | 2 | 2 | True | 1 | ROZPOCET
40 | K | 566901132 | Vyspravení podkladu po překopech ing sítí plochy do 15 m2 štěrkodrtí tl. 150 mm | m2 | 3.1 |  | 0 | CS ÚRS 2021 01 |  | základní |  | 0 | 0.345 | 1.0695 | 0 | 0 | 4 | K | 2 |  |  |  | ROZPOCET | 0 | 0 | 0 | 0 | 0 | 1 | 0 | 4 | -1877812151
| PP |  | Vyspravení podkladu po překopech inženýrských sítí plochy do 15 m2 s rozprostřením a zhutněním štěrkodrtí tl. 150 mm | [14 empty] | PP | 2
| VV |  | "pro novou kci vozovky kolem nové šachty, ŠD tl.150 mm ve dvou vrstvách" 1,55*2 |  | 3.1 | [12 empty] | VV | 2 | 2 | True | 1 | ROZPOCET
41 | K | 567921111 | Podklad z mezerovitého betonu MCB tl 120 mm | m2 | 18.05 |  | 0 | CS ÚRS 2021 01 |  | základní |  | 0 | 0 | 0 | 0 | 0 | 4 | K | 2 |  |  |  | ROZPOCET | 0 | 0 | 0 | 0 | 0 | 1 | 0 | 4 | 885788477
| PP |  | Podklad z mezerovitého betonu MCB tl. 120 mm | [14 empty] | PP | 2
| VV |  | "Pro kci parkoviště, dle výk. výměr" 18,05 |  | 18.05 | [12 empty] | VV | 2 | 2 | True | 1 | ROZPOCET
42 | K | 572340111 | Vyspravení krytu komunikací po překopech plochy do 15 m2 asfaltovým betonem ACO (AB) tl 50 mm | m2 | 11.67 |  | 0 | CS ÚRS 2021 01 |  | základní |  | 0 | 0.12966 | 1.5131 | 0 | 0 | 4 | K | 2 |  |  |  | ROZPOCET | 0 | 0 | 0 | 0 | 0 | 1 | 0 | 4 | -1517627982
| PP |  | Vyspravení krytu komunikací po překopech inženýrských sítí plochy do 15 m2 asfaltovým betonem ACO (AB), po zhutnění tl. přes 30 do 50 mm | [14 empty] | PP | 2
| VV |  | "pro povrch.úpravu vozovky podél obrub, ACO 11 tl. min.40 mm, dle výk. výměr" 10,12 |  | 10.12 | [12 empty] | VV | 2 | 2 | True | 0 | ROZPOCET
| VV |  | "pro novou kci vozovky kolem nové šachty, ACO 11 tl. 40 mm dle výk. výměr" 1,55 |  | 1.55 | [12 empty] | VV | 2 | 2 | True | 0 | ROZPOCET
| VV |  | Součet |  | 11.67 | [12 empty] | VV | 2 | 4 | True | 1 | ROZPOCET
43 | K | 572340112 | Vyspravení krytu komunikací po překopech plochy do 15 m2 asfaltovým betonem ACO (AB) tl 70 mm | m2 | 1.55 |  | 0 | CS ÚRS 2021 01 |  | základní |  | 0 | 0.20745 | 0.32155 | 0 | 0 | 4 | K | 2 |  |  |  | ROZPOCET | 0 | 0 | 0 | 0 | 0 | 1 | 0 | 4 | -1504936663
| PP |  | Vyspravení krytu komunikací po překopech inženýrských sítí plochy do 15 m2 asfaltovým betonem ACO (AB), po zhutnění tl. přes 50 do 70 mm | [14 empty] | PP | 2
| VV |  | "pro novou kci vozovky kolem nové šachty, ACP 16+ tl.70 mm, dle výk. výměr" 1,55 |  | 1.55 | [12 empty] | VV | 2 | 2 | True | 1 | ROZPOCET
44 | K | 573211107 | Postřik živičný spojovací z asfaltu v množství 0,30 kg/m2 | m2 | 11.67 |  | 0 | CS ÚRS 2021 01 |  | základní |  | 0 | 0 | 0 | 0 | 0 | 4 | K | 2 |  |  |  | ROZPOCET | 0 | 0 | 0 | 0 | 0 | 1 | 0 | 4 | 85487110
| PP |  | Postřik spojovací PS bez posypu kamenivem z asfaltu silničního, v množství 0,30 kg/m2 | [14 empty] | PP | 2
| VV |  | PS-CP, pod ACO v množství 0,3 kg/m2 | [14 empty] | VV | 2 | 1 | True | 0 | ROZPOCET
| VV |  | "nová kce vozovky kolem nové šachty,dle výk. výměr" 1,55 |  | 1.55 | [12 empty] | VV | 2 | 2 | True | 0 | ROZPOCET
| VV |  | "povrch.úprava dle výk. výměr" 10,12 |  | 10.12 | [12 empty] | VV | 2 | 2 | True | 0 | ROZPOCET
| VV |  | Součet |  | 11.67 | [12 empty] | VV | 2 | 4 | True | 1 | ROZPOCET
45 | K | 573211109 | Postřik živičný spojovací z asfaltu v množství 0,50 kg/m2 | m2 | 200.7 |  | 0 | CS ÚRS 2021 01 |  | základní |  | 0 | 0 | 0 | 0 | 0 | 4 | K | 2 |  |  |  | ROZPOCET | 0 | 0 | 0 | 0 | 0 | 1 | 0 | 4 | 1209966283
| PP |  | Postřik spojovací PS bez posypu kamenivem z asfaltu silničního, v množství 0,50 kg/m2 | [14 empty] | PP | 2
| VV |  | "PS-B, pod ACO v množství 0,5kg/m2 pro kci stezky " 200,7 |  | 200.7 | [12 empty] | VV | 2 | 2 | True | 1 | ROZPOCET
46 | K | 577143111 | Asfaltový beton vrstva obrusná ACO 8 (ABJ) tl 50 mm š do 3 m z nemodifikovaného asfaltu | m2 | 200.7 |  | 0 | CS ÚRS 2021 01 |  | základní |  | 0 | 0 | 0 | 0 | 0 | 4 | K | 2 |  |  |  | ROZPOCET | 0 | 0 | 0 | 0 | 0 | 1 | 0 | 4 | -354465427
| PP |  | Asfaltový beton vrstva obrusná ACO 8 (ABJ) s rozprostřením a se zhutněním z nemodifikovaného asfaltu v pruhu šířky do 3 m, po zhutnění tl. 50 mm | [14 empty] | PP | 2
| VV |  | "nová kce stezky" 200,7 |  | 200.7 | [12 empty] | VV | 2 | 2 | True | 1 | ROZPOCET
47 | K | 596211110 | Kladení zámkové dlažby komunikací pro pěší tl 60 mm skupiny A pl do 50 m2 | m2 | 25.21 |  | 0 | CS ÚRS 2021 01 |  | základní |  | 0 | 0.08425 | 2.1239 | 0 | 0 | 4 | K | 2 |  |  |  | ROZPOCET | 0 | 0 | 0 | 0 | 0 | 1 | 0 | 4 | -1356769648
| PP |  | Kladení dlažby z betonových zámkových dlaždic komunikací pro pěší s ložem z kameniva těženého nebo drceného tl. do 40 mm, s vyplněním spár s dvojitým hutněním, vibrováním a se smetením přebytečného materiálu na krajnici tl. 60 mm skupiny A, pro plochy do | [14 empty] | PP | 2
| VV |  | "plocha chodníku, dle výk.výměr"3,28 |  | 3.28 | [12 empty] | VV | 2 | 2 | True | 0 | ROZPOCET
| VV |  | "plocha předláždění chodníku (použije se stávající dlažba), dle výk.výměr"13,83 |  | 13.83 | [12 empty] | VV | 2 | 2 | True | 0 | ROZPOCET
| VV |  | "plocha var. a sign. pásů v AB krytu stezky, dle výk.výměr" 8,1 |  | 8.1 | [12 empty] | VV | 2 | 2 | True | 0 | ROZPOCET
| VV |  | Součet |  | 25.21 | [12 empty] | VV | 2 | 4 | True | 1 | ROZPOCET
48 | M | 59245006 | dlažba tvar obdélník betonová pro nevidomé 200x100x60mm barevná | m2 | 18.674 |  | 0 | CS ÚRS 2021 01 |  | základní |  | 0 | 0.131 | 2.4463 | 0 | 0 | 8 | M | 2 |  |  |  | ROZPOCET | 0 | 0 | 0 | 0 | 0 | 1 | 0 | 4 | -1618356971
| PP |  | dlažba tvar obdélník betonová pro nevidomé 200x100x60mm barevná | [14 empty] | PP | 2
| VV |  | "plocha varovných a sign. pásů dle výk. výměr" 0,93+8,1+9,1 |  | 18.13 | [12 empty] | VV | 2 | 2 | True | 1 | ROZPOCET
| VV |  | přičteno ztratné 3%, barva červená | [14 empty] | VV | 2 | 1 | True | 0 | ROZPOCET
| VV |  | 18,13*1,03 'Přepočtené koeficientem množství |  | 18.674 | [12 empty] | VV | 2 | 2 | False | 1 | ROZPOCET
49 | M | 59245018 | dlažba tvar obdélník betonová 200x100x60mm přírodní | m2 | 2.421 |  | 0 | CS ÚRS 2021 01 |  | základní |  | 0 | 0.131 | 0.31715 | 0 | 0 | 8 | M | 2 |  |  |  | ROZPOCET | 0 | 0 | 0 | 0 | 0 | 1 | 0 | 4 | 1813934702
| PP |  | dlažba tvar obdélník betonová 200x100x60mm přírodní | [14 empty] | PP | 2
| VV |  | dle kladení, přičteno ztratné 3% | [14 empty] | VV | 2 | 1 | True | 0 | ROZPOCET
| VV |  | "nová kce chodníků ZD, dle výk. výměr" 3,28 |  | 3.28 | [12 empty] | VV | 2 | 2 | True | 0 | ROZPOCET
| VV |  | "odečte se dl. pro nevidomé v ZD chodníku, dle výk. výměr" -0,93 |  | -0.93 | [12 empty] | VV | 2 | 2 | True | 0 | ROZPOCET
| VV |  | Součet |  | 2.35 | [12 empty] | VV | 2 | 4 | True | 1 | ROZPOCET
| VV |  | 2,35*1,03 'Přepočtené koeficientem množství |  | 2.421 | [12 empty] | VV | 2 | 2 | False | 1 | ROZPOCET
50 | K | 596212211 | Kladení zámkové dlažby pozemních komunikací tl 80 mm skupiny A pl do 100 m2 | m2 | 106.36 |  | 0 | CS ÚRS 2021 01 |  | základní |  | 0 | 0.10362 | 11.021 | 0 | 0 | 4 | K | 2 |  |  |  | ROZPOCET | 0 | 0 | 0 | 0 | 0 | 1 | 0 | 4 | 50913773
| PP |  | Kladení dlažby z betonových zámkových dlaždic pozemních komunikací s ložem z kameniva těženého nebo drceného tl. do 50 mm, s vyplněním spár, s dvojitým hutněním vibrováním a se smetením přebytečného materiálu na krajnici tl. 80 mm skupiny A, pro plochy přes 50 do 100 m2 | [14 empty] | PP | 2
| VV |  | "pro kci parkoviště, dle výk.výměr" 18,05 |  | 18.05 | [12 empty] | VV | 2 | 2 | True | 0 | ROZPOCET
| VV |  | " pro předláždění parkoviště (použije se stávající dlažba), dle výk.výměr" 88,31 |  | 88.31 | [12 empty] | VV | 2 | 2 | True | 0 | ROZPOCET
| VV |  | Součet |  | 106.36 | [12 empty] | VV | 2 | 4 | True | 1 | ROZPOCET
51 | M | 59245013 | dlažba zámková tvaru I 200x165x80mm přírodní | m2 | 17.41 |  | 0 | CS ÚRS 2021 01 |  | základní |  | 0 | 0.152 | 2.6463 | 0 | 0 | 8 | M | 2 |  |  |  | ROZPOCET | 0 | 0 | 0 | 0 | 0 | 1 | 0 | 4 | 1912909188
| PP |  | dlažba zámková tvaru I 200x165x80mm přírodní | [14 empty] | PP | 2
| VV |  | "pro konstrukci parkoviště, dle výk.výměr" 18,05 |  | 18.05 | [12 empty] | VV | 2 | 2 | True | 0 | ROZPOCET
| VV |  | "odečtena červená dlažba" -0,64 |  | -0.64 | [12 empty] | VV | 2 | 2 | True | 0 | ROZPOCET
| VV |  | Součet |  | 17.41 | [12 empty] | VV | 2 | 4 | True | 1 | ROZPOCET
52 | M | 59245010 | dlažba zámková tvaru I 200x165x80mm barevná | m2 | 0.64 |  | 0 | CS ÚRS 2021 01 |  | základní |  | 0 | 0.152 | 0.09728 | 0 | 0 | 8 | M | 2 |  |  |  | ROZPOCET | 0 | 0 | 0 | 0 | 0 | 1 | 0 | 4 | -142166609
| PP |  | dlažba zámková tvaru I 200x165x80mm barevná | [14 empty] | PP | 2
| VV |  | "pro doplnění vyznačení park. stání,dle výk.výměr" 0,64 |  | 0.64 | [12 empty] | VV | 2 | 2 | True | 1 | ROZPOCET
53 | K | 596811120 | Kladení betonové dlažby komunikací pro pěší do lože z kameniva vel do 0,09 m2 plochy do 50 m2 | m2 | 1.2 |  | 0 | CS ÚRS 2020 01 |  | základní |  | 0 | 0.101 | 0.1212 | 0 | 0 | 4 | K | 2 |  |  |  | ROZPOCET | 0 | 0 | 0 | 0 | 0 | 1 | 0 | 4 | -1556611082
| PP |  | Kladení dlažby z betonových nebo kameninových dlaždic komunikací pro pěší s vyplněním spár a se smetením přebytečného materiálu na vzdálenost do 3 m s ložem z kameniva těženého tl. do 30 mm velikosti dlaždic do 0,09 m2 (bez zámku), pro plochy do 50 m2 | [14 empty] | PP | 2
| VV |  | "plocha umělé vodící lini v AB krytu stezky,dle výk.výměr" 1,2 |  | 1.2 | [12 empty] | VV | 2 | 2 | True | 1 | ROZPOCET
54 | M | 59212315 | dlaždice betonová pro nástupiště s varovným pásem sloučeným s vodící linií 495x400x60mm | kus | 6.18 |  | 0 | CS ÚRS 2021 01 |  | základní |  | 0 | 0.026 | 0.16068 | 0 | 0 | 8 | M | 2 |  |  |  | ROZPOCET | 0 | 0 | 0 | 0 | 0 | 1 | 0 | 4 | 1698507280
| PP |  | dlaždice betonová pro nástupiště s varovným pásem sloučeným s vodící linií 495x400x60mm | [14 empty] | PP | 2
| VV |  | uvažuje se pro dlažbu umělé vodící linie s drážkami | [14 empty] | VV | 2 | 1 | True | 0 | ROZPOCET
| VV |  | "na ploše stezky dle výk. výměr plocha 1,2 m2" 1,2/0,4/0,5 |  | 6 | [12 empty] | VV | 2 | 2 | True | 0 | ROZPOCET
| VV |  | přičteno ztratné 3% | [14 empty] | VV | 2 | 1 | True | 0 | ROZPOCET
| VV |  | Součet |  | 6 | [12 empty] | VV | 2 | 4 | True | 1 | ROZPOCET
| VV |  | 6*1,03 'Přepočtené koeficientem množství |  | 6.18 | [12 empty] | VV | 2 | 2 | False | 1 | ROZPOCET
| D | 8 | Trubní vedení |  |  |  | 0 |  |  |  |  | 0 |  | 4.68 |  | 0 | 1 | D | 1 |  |  |  | ROZPOCET | [6 empty] | 0
55 | K | 817354111 | Montáž betonových útesů s hrdlem DN 200 | kus | 1 |  | 0 | CS ÚRS 2021 01 |  | základní |  | 0 | 0.00318 | 0.00318 | 0 | 0 | 4 | K | 2 |  |  |  | ROZPOCET | 0 | 0 | 0 | 0 | 0 | 1 | 0 | 4 | 2088413397
| PP |  | Montáž betonových útesů s hrdlem na potrubí betonovém a železobetonovém DN 200 | [14 empty] | PP | 2
| VV |  | uvažuje se pro zaústění potrubí přípojek DN200 do st. potrubí nebo šachet | [14 empty] | VV | 2 | 1 | True | 0 | ROZPOCET
| VV |  | "dle situace" 1 |  | 1 | [12 empty] | VV | 2 | 2 | True | 1 | ROZPOCET
| VV |  | uvažovat vyřezání kruh. otvoru do potrubí a osazení pryž. sedla | [14 empty] | VV | 2 | 1 | True | 0 | ROZPOCET
56 | K | 871355241 | Kanalizační potrubí z tvrdého PVC vícevrstvé tuhost třídy SN12 DN 200 | m | 1 |  | 0 | CS ÚRS 2021 01 |  | základní |  | 0 | 0.00656 | 0.00656 | 0 | 0 | 4 | K | 2 |  |  |  | ROZPOCET | 0 | 0 | 0 | 0 | 0 | 1 | 0 | 4 | 1051622060
| PP |  | Kanalizační potrubí z tvrdého PVC v otevřeném výkopu ve sklonu do 20 %, hladkého plnostěnného vícevrstvého, tuhost třídy SN 12 DN 200 | [14 empty] | PP | 2
| VV |  | "přípojky DN200, SN12, dle výk. výměr" 1 |  | 1 | [12 empty] | VV | 2 | 2 | True | 1 | ROZPOCET
| VV |  | včetně dodání veškerých trub a tvarovek | [14 empty] | VV | 2 | 1 | True | 0 | ROZPOCET
57 | K | 894211131 | Šachty kanalizační kruhové z prostého betonu na potrubí DN 350 nebo 400 dno beton tř. C 25/30 | kus | 1 |  | 0 | CS ÚRS 2021 01 |  | základní |  | 0 | 2.1524 | 2.1524 | 0 | 0 | 4 | K | 2 |  |  |  | ROZPOCET | 0 | 0 | 0 | 0 | 0 | 1 | 0 | 4 | -2140743748
| PP |  | Šachty kanalizační z prostého betonu výšky vstupu do 1,50 m kruhové s obložením dna betonem tř. C 25/30, na potrubí DN 350 nebo 400 | [14 empty] | PP | 2
| VV |  | "uvažovat šachtu o vnItřním prům.60 mm" 1 |  | 1 | [12 empty] | VV | 2 | 2 | True | 1 | ROZPOCET
58 | K | 895111121 | Drenážní šachtice normální z betonových dílců Šn-60 hl do 1 m | kus | 1 |  | 0 | CS ÚRS 2021 01 |  | základní |  | 0 | 1.2929 | 1.2929 | 0 | 0 | 4 | K | 2 |  |  |  | ROZPOCET | 0 | 0 | 0 | 0 | 0 | 1 | 0 | 4 | -48144612
| PP |  | Drenážní šachtice normální z betonových dílců typ Šn 60 hl. do 1 m | [14 empty] | PP | 2
| VV |  | "podpovrchová dle výk. výměr" 1 |  | 1 | [12 empty] | VV | 2 | 2 | True | 1 | ROZPOCET
59 | K | 899104112 | Osazení poklopů litinových nebo ocelových včetně rámů pro třídu zatížení D400, E600 | kus | 1 |  | 0 | CS ÚRS 2021 01 |  | základní |  | 0 | 0.21734 | 0.21734 | 0 | 0 | 4 | K | 2 |  |  |  | ROZPOCET | 0 | 0 | 0 | 0 | 0 | 1 | 0 | 4 | -1275929033
| PP |  | Osazení poklopů litinových a ocelových včetně rámů pro třídu zatížení D400, E600 | [14 empty] | PP | 2
60 | M | 59224660 | poklop šachtový betonová výplň+litina 785(610)x16mm D400 bez odvětrání | kus | 1 |  | 0 | CS ÚRS 2021 01 |  | základní |  | 0 | 0.162 | 0.162 | 0 | 0 | 8 | M | 2 |  |  |  | ROZPOCET | 0 | 0 | 0 | 0 | 0 | 1 | 0 | 4 | -759940396
| PP |  | poklop šachtový betonová výplň+litina 785(610)x16mm D400 bez odvětrání | [14 empty] | PP | 2
| VV |  | 1 |  | 1 | [12 empty] | VV | 2 | 2 | True | 1 | ROZPOCET
61 | K | 899331111 | Výšková úprava uličního vstupu nebo vpusti do 200 mm zvýšením poklopu | kus | 2 |  | 0 | CS ÚRS 2021 01 |  | základní |  | 0 | 0.4208 | 0.8416 | 0 | 0 | 4 | K | 2 |  |  |  | ROZPOCET | 0 | 0 | 0 | 0 | 0 | 1 | 0 | 4 | 322982666
| PP |  | Výšková úprava uličního vstupu nebo vpusti do 200 mm zvýšením poklopu | [14 empty] | PP | 2
| VV |  | "zvýšení i snížení dle výk. výměr" 2 |  | 2 | [12 empty] | VV | 2 | 2 | True | 1 | ROZPOCET
62 | K | 899623161 | Obetonování potrubí nebo zdiva stok betonem prostým tř. C 20/25 v otevřeném výkopu | m3 | 0.2 |  | 0 | CS ÚRS 2021 01 |  | základní |  | 0 | 0 | 0 | 0 | 0 | 4 | K | 2 |  |  |  | ROZPOCET | 0 | 0 | 0 | 0 | 0 | 1 | 0 | 4 | -1521157752
| PP |  | Obetonování potrubí nebo zdiva stok betonem prostým v otevřeném výkopu, beton tř. C 20/25 | [14 empty] | PP | 2
| VV |  | "pro obet. útesů, cca 0.2 m3/útes" 1*0,2 |  | 0.2 | [12 empty] | VV | 2 | 2 | True | 1 | ROZPOCET
63 | K | 899643111 | Bednění pro obetonování potrubí otevřený výkop | m2 | 1 |  | 0 | CS ÚRS 2021 01 |  | základní |  | 0 | 0.00402 | 0.00402 | 0 | 0 | 4 | K | 2 |  |  |  | ROZPOCET | 0 | 0 | 0 | 0 | 0 | 1 | 0 | 4 | 1478722608
| PP |  | Bednění pro obetonování potrubí v otevřeném výkopu | [14 empty] | PP | 2
| VV |  | "bednění pro obet. útesů, cca 1.0 m2/útes" 1*1,0 |  | 1 | [12 empty] | VV | 2 | 2 | True | 1 | ROZPOCET
| D | 9 | Ostatní konstrukce a práce, bourání |  |  |  | 0 |  |  |  |  | 0 |  | 37.6517 |  | 0.929 | 1 | D | 1 |  |  |  | ROZPOCET | [6 empty] | 0
64 | K | 912111121 | Montáž zábrany parkovací tvaru U přichycené šrouby | kus | 8 |  | 0 | CS ÚRS 2021 01 |  | základní |  | 0 | 0.0009 | 0.0072 | 0 | 0 | 4 | K | 2 |  |  |  | ROZPOCET | 0 | 0 | 0 | 0 | 0 | 1 | 0 | 4 | -368608698
| PP |  | Montáž zábrany parkovací tvaru U přichycené šrouby | [14 empty] | PP | 2
| VV |  | "pro montáž parkovacích dorazů, dle výk.výměr" 8 |  | 8 | [12 empty] | VV | 2 | 2 | True | 1 | ROZPOCET
65 | M | 74910310w | parkovací doraz, dl.0,9m | kus | 2 |  | 0 |  |  | základní |  | 0 | 0 | 0 | 0 | 0 | 8 | M | 2 |  |  |  | ROZPOCET | 0 | 0 | 0 | 0 | 0 | 1 | 0 | 4 | 266201424
| PP |  | parkovací doraz, dl.0,9m | [14 empty] | PP | 2
| VV |  | "parkovací doraz, černožlutý, 100x900x150 mm" 2 |  | 2 | [12 empty] | VV | 2 | 2 | True | 1 | ROZPOCET
66 | M | 74910311w | parkovací doraz, dl.1,83m | kus | 6 |  | 0 |  |  | základní |  | 0 | 0 | 0 | 0 | 0 | 8 | M | 2 |  |  |  | ROZPOCET | 0 | 0 | 0 | 0 | 0 | 1 | 0 | 4 | 396153582
| PP |  | parkovací doraz, dl.1,83m | [14 empty] | PP | 2
| VV |  | "parkovací doraz, černožlutý, 100x1830x150 mm" 6 |  | 6 | [12 empty] | VV | 2 | 2 | True | 1 | ROZPOCET
67 | K | 914111111 | Montáž svislé dopravní značky do velikosti 1 m2 objímkami na sloupek nebo konzolu | kus | 5 |  | 0 | CS ÚRS 2021 01 |  | základní |  | 0 | 0.0007 | 0.0035 | 0 | 0 | 4 | K | 2 |  |  |  | ROZPOCET | 0 | 0 | 0 | 0 | 0 | 1 | 0 | 4 | 996015260
| PP |  | Montáž svislé dopravní značky základní velikosti do 1 m2 objímkami na sloupky nebo konzoly | [14 empty] | PP | 2
| VV |  | "nové svislé dopravní značky" 5 |  | 5 | [12 empty] | VV | 2 | 2 | True | 0 | ROZPOCET
| VV |  | Součet |  | 5 | [12 empty] | VV | 2 | 4 | True | 1 | ROZPOCET
68 | M | 40445619 | zákazové, příkazové dopravní značky B1-B34, C1-15 500mm | kus | 4 |  | 0 | CS ÚRS 2021 01 |  | základní |  | 0 | 0.0013 | 0.0052 | 0 | 0 | 8 | M | 2 |  |  |  | ROZPOCET | 0 | 0 | 0 | 0 | 0 | 1 | 0 | 4 | 1772281220
| PP |  | zákazové, příkazové dopravní značky B1-B34, C1-15 500mm | [14 empty] | PP | 2
| VV |  | "nové svislé dopravní značky, C9a" 3 |  | 3 | [12 empty] | VV | 2 | 2 | True | 0 | ROZPOCET
| VV |  | "nové svislé dopravní značky, C9b" 1 |  | 1 | [12 empty] | VV | 2 | 2 | True | 0 | ROZPOCET
| VV |  | stávající P4 osazená na nový sloupek | [14 empty] | VV | 2 | 1 | True | 0 | ROZPOCET
| VV |  | Součet |  | 4 | [12 empty] | VV | 2 | 4 | True | 1 | ROZPOCET
69 | K | 914511112 | Montáž sloupku dopravních značek délky do 3,5 m s betonovým základem a patkou | kus | 5 |  | 0 | CS ÚRS 2021 01 |  | základní |  | 0 | 0.11241 | 0.56205 | 0 | 0 | 4 | K | 2 |  |  |  | ROZPOCET | 0 | 0 | 0 | 0 | 0 | 1 | 0 | 4 | 1680096441
| PP |  | Montáž sloupku dopravních značek délky do 3,5 m do hliníkové patky | [14 empty] | PP | 2
| VV |  | "nové sloupky pro svislé dopravní značky" 3 |  | 3 | [12 empty] | VV | 2 | 2 | True | 0 | ROZPOCET
| VV |  | "přemisťované stáv.sloupky pro svislé dopravní značky" 2 |  | 2 | [12 empty] | VV | 2 | 2 | True | 0 | ROZPOCET
| VV |  | Součet |  | 5 | [12 empty] | VV | 2 | 4 | True | 1 | ROZPOCET
70 | M | 40445225 | sloupek pro dopravní značku Zn D 60mm v 3,5m | kus | 3 |  | 0 | CS ÚRS 2021 01 |  | základní |  | 0 | 0.0061 | 0.0183 | 0 | 0 | 8 | M | 2 |  |  |  | ROZPOCET | 0 | 0 | 0 | 0 | 0 | 1 | 0 | 4 | 871371754
| PP |  | sloupek pro dopravní značku Zn D 60mm v 3,5m | [14 empty] | PP | 2
| VV |  | "nové sloupky pro svislé DZ" 2 |  | 2 | [12 empty] | VV | 2 | 2 | True | 0 | ROZPOCET
| VV |  | "nový sloupek pro stáv. P4 " 1 |  | 1 | [12 empty] | VV | 2 | 2 | True | 0 | ROZPOCET
| VV |  | Součet |  | 3 | [12 empty] | VV | 2 | 4 | True | 1 | ROZPOCET
71 | K | 915111112 | Vodorovné dopravní značení dělící čáry souvislé š 125 mm retroreflexní bílá barva | m | 17.5 |  | 0 | CS ÚRS 2021 01 |  | základní |  | 0 | 0.00011 | 0.001925 | 0 | 0 | 4 | K | 2 |  |  |  | ROZPOCET | 0 | 0 | 0 | 0 | 0 | 1 | 0 | 4 | -1234744155
| PP |  | Vodorovné dopravní značení stříkané barvou dělící čára šířky 125 mm souvislá bílá retroreflexní | [14 empty] | PP | 2
| VV |  | "V4, dle výk. výměr" 17,5 |  | 17.5 | [12 empty] | VV | 2 | 2 | True | 0 | ROZPOCET
| VV |  | Součet |  | 17.5 | [12 empty] | VV | 2 | 4 | True | 1 | ROZPOCET
72 | K | 915131112 | Vodorovné dopravní značení přechody pro chodce, šipky, symboly retroreflexní bílá barva | m2 | 36.53 |  | 0 | CS ÚRS 2021 01 |  | základní |  | 0 | 0.00085 | 0.03105 | 0 | 0 | 4 | K | 2 |  |  |  | ROZPOCET | 0 | 0 | 0 | 0 | 0 | 1 | 0 | 4 | -56595507
| PP |  | Vodorovné dopravní značení stříkané barvou přechody pro chodce, šipky, symboly bílé retroreflexní | [14 empty] | PP | 2
| VV |  | "sdružený přechod pro chodce a cyklisty V8c" 15,73 |  | 15.73 | [12 empty] | VV | 2 | 2 | True | 0 | ROZPOCET
| VV |  | "symbol kola a chodce V15" 16 |  | 16 | [12 empty] | VV | 2 | 2 | True | 0 | ROZPOCET
| VV |  | "symbol chodce" 4,8 |  | 4.8 | [12 empty] | VV | 2 | 2 | True | 0 | ROZPOCET
| VV |  | Součet |  | 36.53 | [12 empty] | VV | 2 | 4 | True | 1 | ROZPOCET
73 | K | 915241111 | Bezpečnostní barevný povrch vozovek červený pro podklad asfaltový | m2 | 16 |  | 0 | CS ÚRS 2021 01 |  | základní |  | 0 | 0.01143 | 0.18288 | 0 | 0 | 4 | K | 2 |  |  |  | ROZPOCET | 0 | 0 | 0 | 0 | 0 | 1 | 0 | 4 | 1952476164
| PP |  | Bezpečnostní barevný povrch vozovek červený pro podklad asfaltový | [14 empty] | PP | 2
| VV |  | "zvýraznění pro VDZ, červená plocha, dle výk.výměr" 16 |  | 16 | [12 empty] | VV | 2 | 2 | True | 1 | ROZPOCET
74 | K | 915321115 | Předformátované vodorovné dopravní značení vodící pás pro slabozraké | m | 7.5 |  | 0 | CS ÚRS 2021 01 |  | základní |  | 0 | 0.00014 | 0.00105 | 0 | 0 | 4 | K | 2 |  |  |  | ROZPOCET | 0 | 0 | 0 | 0 | 0 | 1 | 0 | 4 | 1841279605
| PP |  | Vodorovné značení předformovaným termoplastem vodící pás pro slabozraké z 6 proužků | [14 empty] | PP | 2
| VV |  | "vodící linie místa pro přecházení, podle výkazu výměr" 7,5 |  | 7.5 | [12 empty] | VV | 2 | 2 | True | 1 | ROZPOCET
75 | K | 915611111 | Předznačení vodorovného liniového značení | m | 25 |  | 0 | CS ÚRS 2021 01 |  | základní |  | 0 | 0 | 0 | 0 | 0 | 4 | K | 2 |  |  |  | ROZPOCET | 0 | 0 | 0 | 0 | 0 | 1 | 0 | 4 | -1615703769
| PP |  | Předznačení pro vodorovné značení stříkané barvou nebo prováděné z nátěrových hmot liniové dělicí čáry, vodicí proužky | [14 empty] | PP | 2
| VV |  | "dle liniového VDZ" 17,5+7,5 |  | 25 | [12 empty] | VV | 2 | 2 | True | 1 | ROZPOCET
76 | K | 915621111 | Předznačení vodorovného plošného značení | m2 | 52.56 |  | 0 | CS ÚRS 2021 01 |  | základní |  | 0 | 1e-05 | 0.0005256 | 0 | 0 | 4 | K | 2 |  |  |  | ROZPOCET | 0 | 0 | 0 | 0 | 0 | 1 | 0 | 4 | 813905970
| PP |  | Předznačení pro vodorovné značení stříkané barvou nebo prováděné z nátěrových hmot plošné šipky, symboly, nápisy | [14 empty] | PP | 2
| VV |  | "dle plošného značení" 36,56+16 |  | 52.56 | [12 empty] | VV | 2 | 2 | True | 1 | ROZPOCET
77 | K | 916131213 | Osazení silničního obrubníku betonového stojatého s boční opěrou do lože z betonu prostého | m | 47.5 |  | 0 | CS ÚRS 2021 01 |  | základní |  | 0 | 0.1554 | 7.3815 | 0 | 0 | 4 | K | 2 |  |  |  | ROZPOCET | 0 | 0 | 0 | 0 | 0 | 1 | 0 | 4 | 391426279
| PP |  | Osazení silničního obrubníku betonového se zřízením lože, s vyplněním a zatřením spár cementovou maltou stojatého s boční opěrou z betonu prostého, do lože z betonu prostého | [14 empty] | PP | 2
| VV |  | "osazení bet. silničních obrubníků do lože z betonu C20/25n XF3 dle výk. výměr" 40,5+7 |  | 47.5 | [12 empty] | VV | 2 | 2 | True | 1 | ROZPOCET
78 | M | 59217031 | obrubník betonový silniční 1000x150x250mm | m | 40.5 |  | 0 | CS ÚRS 2021 01 |  | základní |  | 0 | 0.08 | 3.24 | 0 | 0 | 8 | M | 2 |  |  |  | ROZPOCET | 0 | 0 | 0 | 0 | 0 | 1 | 0 | 4 | -323639300
| PP |  | obrubník betonový silniční 1000x150x250mm | [14 empty] | PP | 2
| VV |  | "bet. silniční obrubníky dle výk. výměr" 40,5 |  | 40.5 | [12 empty] | VV | 2 | 2 | True | 1 | ROZPOCET
79 | M | 59217034 | obrubník betonový silniční 1000x150x300mm | m | 7 |  | 0 | CS ÚRS 2021 01 |  | základní |  | 0 | 0.102 | 0.714 | 0 | 0 | 8 | M | 2 |  |  |  | ROZPOCET | 0 | 0 | 0 | 0 | 0 | 1 | 0 | 4 | 2065529288
| PP |  | obrubník betonový silniční 1000x150x300mm | [14 empty] | PP | 2
| VV |  | "betonové obrubníky silniční dle výk.výměr" 7 |  | 7 | [12 empty] | VV | 2 | 2 | True | 1 | ROZPOCET
80 | K | 916231213 | Osazení chodníkového obrubníku betonového stojatého s boční opěrou do lože z betonu prostého | m | 145.8 |  | 0 | CS ÚRS 2021 01 |  | základní |  | 0 | 0.1295 | 18.8811 | 0 | 0 | 4 | K | 2 |  |  |  | ROZPOCET | 0 | 0 | 0 | 0 | 0 | 1 | 0 | 4 | -1037662370
| PP |  | Osazení chodníkového obrubníku betonového se zřízením lože, s vyplněním a zatřením spár cementovou maltou stojatého s boční opěrou z betonu prostého, do lože z betonu prostého | [14 empty] | PP | 2
| VV |  | "osazení bet. parkových obrubníků do lože z betonu C20/25n XF3 dle výk. výměr" 145,8 |  | 145.8 | [12 empty] | VV | 2 | 2 | True | 1 | ROZPOCET
81 | M | 59217016 | obrubník betonový chodníkový 1000x80x250mm | m | 145.8 |  | 0 | CS ÚRS 2021 01 |  | základní |  | 0 | 0.045 | 6.561 | 0 | 0 | 8 | M | 2 |  |  |  | ROZPOCET | 0 | 0 | 0 | 0 | 0 | 1 | 0 | 4 | 252019097
| PP |  | obrubník betonový chodníkový 1000x80x250mm | [14 empty] | PP | 2
82 | K | 919112213 | Řezání spár pro vytvoření komůrky š 10 mm hl 25 mm pro těsnící zálivku v živičném krytu | m | 42.9 |  | 0 | CS ÚRS 2021 01 |  | základní |  | 0 | 0 | 0 | 0 | 0 | 4 | K | 2 |  |  |  | ROZPOCET | 0 | 0 | 0 | 0 | 0 | 1 | 0 | 4 | -1690523126
| PP |  | Řezání dilatačních spár v živičném krytu vytvoření komůrky pro těsnící zálivku šířky 10 mm, hloubky 25 mm | [14 empty] | PP | 2
| VV |  | "dle řezání" 42,9 |  | 42.9 | [12 empty] | VV | 2 | 2 | True | 1 | ROZPOCET
83 | K | 919121213 | Těsnění spár zálivkou za studena pro komůrky š 10 mm hl 25 mm bez těsnicího profilu | m | 42.9 |  | 0 | CS ÚRS 2021 01 |  | základní |  | 0 | 0.00028 | 0.012012 | 0 | 0 | 4 | K | 2 |  |  |  | ROZPOCET | 0 | 0 | 0 | 0 | 0 | 1 | 0 | 4 | 1863658957
| PP |  | Utěsnění dilatačních spár zálivkou za studena v cementobetonovém nebo živičném krytu včetně adhezního nátěru bez těsnicího profilu pod zálivkou, pro komůrky šířky 10 mm, hloubky 25 mm | [14 empty] | PP | 2
| VV |  | "dle řezání" 42,9 |  | 42.9 | [12 empty] | VV | 2 | 2 | True | 1 | ROZPOCET
84 | K | 919551114 | Zřízení propustku z trub plastových PE rýhovaných se spojkami nebo s hrdlem DN 600 mm | m | 5.4 |  | 0 | CS ÚRS 2021 01 |  | základní |  | 0 | 0 | 0 | 0 | 0 | 4 | K | 2 |  |  |  | ROZPOCET | 0 | 0 | 0 | 0 | 0 | 1 | 0 | 4 | 1976830646
| PP |  | Zřízení propustku z trub plastových polyetylenových rýhovaných se spojkami nebo s hrdlem DN 600 mm | [14 empty] | PP | 2
| VV |  | "pro propustek DN400" 5,4 |  | 5.4 | [12 empty] | VV | 2 | 2 | True | 1 | ROZPOCET
| VV |  | včetně seříznutí trouby | [14 empty] | VV | 2 | 1 | True | 0 | ROZPOCET
85 | M | 56241111 | trouba HDPE flexibilní 8kPA D 400mm | m | 5.481 |  | 0 | CS ÚRS 2021 01 |  | základní |  | 0 | 0.0087 | 0.047685 | 0 | 0 | 8 | M | 2 |  |  |  | ROZPOCET | 0 | 0 | 0 | 0 | 0 | 1 | 0 | 4 | 2109272161
| PP |  | trouba HDPE flexibilní 8kPA D 400mm | [14 empty] | PP | 2
| VV |  | "dle zřízení, ztratné 1,5%,Pecor Optima DN400" 5,4*1,015 |  | 5.481 | [12 empty] | VV | 2 | 2 | True | 1 | ROZPOCET
86 | K | 919735112 | Řezání stávajícího živičného krytu hl do 100 mm | m | 42.9 |  | 0 | CS ÚRS 2021 01 |  | základní |  | 0 | 0 | 0 | 0 | 0 | 4 | K | 2 |  |  |  | ROZPOCET | 0 | 0 | 0 | 0 | 0 | 1 | 0 | 4 | -1843732894
| PP |  | Řezání stávajícího živičného krytu nebo podkladu hloubky přes 50 do 100 mm | [14 empty] | PP | 2
| VV |  | "řezání dle výk. výměr" 42,9 |  | 42.9 | [12 empty] | VV | 2 | 2 | True | 1 | ROZPOCET
87 | K | 919735122 | Řezání stávajícího betonového krytu hl do 100 mm | m | 33.8 |  | 0 | CS ÚRS 2021 01 |  | základní |  | 0 | 2e-05 | 0.000676 | 0 | 0 | 4 | K | 2 |  |  |  | ROZPOCET | 0 | 0 | 0 | 0 | 0 | 1 | 0 | 4 | -651377181
| PP |  | Řezání stávajícího betonového krytu nebo podkladu hloubky přes 50 do 100 mm | [14 empty] | PP | 2
| VV |  | "řezání betonové dlažby,dle výk.výměr" 33,8 |  | 33.8 | [12 empty] | VV | 2 | 2 | True | 1 | ROZPOCET
88 | K | 938902204 | Čištění příkopů ručně š dna přes 400 mm objem nánosu do 0,15 m3/m | m | 7 |  | 0 | CS ÚRS 2021 01 |  | základní |  | 0 | 0 | 0 | 0.097 | 0.679 | 4 | K | 2 |  |  |  | ROZPOCET | 0 | 0 | 0 | 0 | 0 | 1 | 0 | 4 | 1643103081
| PP |  | Čištění příkopů komunikací s odstraněním travnatého porostu nebo nánosu s naložením na dopravní prostředek nebo s přemístěním na hromady na vzdálenost do 20 m ručně při šířce dna přes 400 mm a objemu nánosu do 0,15 m3/m | [14 empty] | PP | 2
| VV |  | "čištění příkopu v místě úpravy propustku, dle výk.výměr" 7 |  | 7 | [12 empty] | VV | 2 | 2 | True | 1 | ROZPOCET
89 | K | 966006132 | Odstranění značek dopravních nebo orientačních se sloupky s betonovými patkami | kus | 3 |  | 0 | CS ÚRS 2021 01 |  | základní |  | 0 | 0 | 0 | 0.082 | 0.246 | 4 | K | 2 |  |  |  | ROZPOCET | 0 | 0 | 0 | 0 | 0 | 1 | 0 | 4 | 595698450
| PP |  | Odstranění dopravních nebo orientačních značek se sloupkem s uložením hmot na vzdálenost do 20 m nebo s naložením na dopravní prostředek, se zásypem jam a jeho zhutněním s betonovou patkou | [14 empty] | PP | 2
| VV |  | "odstraněné svislé DZ (P4 za vyšší sloupek) se sloupky dle výk. výměr" 1 |  | 1 | [12 empty] | VV | 2 | 2 | True | 0 | ROZPOCET
| VV |  | "přemístěné svislé DZ se sloupky (P4,C9a) dle výk. výměr" 2 |  | 2 | [12 empty] | VV | 2 | 2 | True | 0 | ROZPOCET
| VV |  | Součet |  | 3 | [12 empty] | VV | 2 | 4 | True | 1 | ROZPOCET
90 | K | 966006211 | Odstranění svislých dopravních značek ze sloupů, sloupků nebo konzol | kus | 1 |  | 0 | CS ÚRS 2021 01 |  | základní |  | 0 | 0 | 0 | 0.004 | 0.004 | 4 | K | 2 |  |  |  | ROZPOCET | 0 | 0 | 0 | 0 | 0 | 1 | 0 | 4 | -924019467
| PP |  | Odstranění (demontáž) svislých dopravních značek s odklizením materiálu na skládku na vzdálenost do 20 m nebo s naložením na dopravní prostředek ze sloupů, sloupků nebo konzol | [14 empty] | PP | 2
| VV |  | "odstraněné svislé DZ ze sloupku (P4 na vyšší sloupek)dle výk. výměr" 1 |  | 1 | [12 empty] | VV | 2 | 2 | True | 1 | ROZPOCET
91 | K | 966007113 | Odstranění vodorovného značení frézováním barvy z plochy | m2 | 10.5 |  | 0 | CS ÚRS 2021 01 |  | základní |  | 0 | 0 | 0 | 0 | 0 | 4 | K | 2 |  |  |  | ROZPOCET | 0 | 0 | 0 | 0 | 0 | 1 | 0 | 4 | -346317172
| PP |  | Odstranění vodorovného dopravního značení frézováním značeného barvou plošného | [14 empty] | PP | 2
| VV |  | "frézování přechodu, dle výk. výměr" 10,5 |  | 10.5 | [12 empty] | VV | 2 | 2 | True | 1 | ROZPOCET
92 | K | 979054451 | Očištění vybouraných zámkových dlaždic s původním spárováním z kameniva těženého | m2 | 102.14 |  | 0 | CS ÚRS 2021 01 |  | základní |  | 0 | 0 | 0 | 0 | 0 | 4 | K | 2 |  |  |  | ROZPOCET | 0 | 0 | 0 | 0 | 0 | 1 | 0 | 4 | 453551409
| PP |  | Očištění vybouraných prvků komunikací od spojovacího materiálu s odklizením a uložením očištěných hmot a spojovacího materiálu na skládku na vzdálenost do 10 m zámkových dlaždic s vyplněním spár kamenivem | [14 empty] | PP | 2
| VV |  | "pro předláždění parkoviště" 88,31 |  | 88.31 | [12 empty] | VV | 2 | 2 | True | 0 | ROZPOCET
| VV |  | " pro předláždění chodníku" 13,83 |  | 13.83 | [12 empty] | VV | 2 | 2 | True | 0 | ROZPOCET
| VV |  | Součet |  | 102.14 | [12 empty] | VV | 2 | 4 | True | 1 | ROZPOCET
| D | 997 | Přesun sutě |  |  |  | 0 |  |  |  |  | 0 |  | 0 |  | 0 | 1 | D | 1 |  |  |  | ROZPOCET | [6 empty] | 0
93 | K | 997221551 | Vodorovná doprava suti ze sypkých materiálů do 1 km | t | 13.451 |  | 0 | CS ÚRS 2021 01 |  | základní |  | 0 | 0 | 0 | 0 | 0 | 4 | K | 2 |  |  |  | ROZPOCET | 0 | 0 | 0 | 0 | 0 | 1 | 0 | 4 | 504217502
| PP |  | Vodorovná doprava suti bez naložení, ale se složením a s hrubým urovnáním ze sypkých materiálů, na vzdálenost do 1 km | [14 empty] | PP | 2
| VV |  | Na skládku do 18 km | [14 empty] | VV | 2 | 1 | True | 0 | ROZPOCET
| VV |  | "Kamenivo drcené 100 mm, 70%použito do AZ" 32,159*0,3 |  | 9.648 | [12 empty] | VV | 2 | 2 | True | 0 | ROZPOCET
| VV |  | "čištění příkopů" 0,679 |  | 0.679 | [12 empty] | VV | 2 | 2 | True | 0 | ROZPOCET
| VV |  | Na deponii stavebníka do 2 km | [14 empty] | VV | 2 | 1 | True | 0 | ROZPOCET
| VV |  | "vyfrézovaný materiál" 3,124 |  | 3.124 | [12 empty] | VV | 2 | 2 | True | 0 | ROZPOCET
| VV |  | Součet |  | 13.451 | [12 empty] | VV | 2 | 4 | True | 1 | ROZPOCET
94 | K | 997221559 | Příplatek ZKD 1 km u vodorovné dopravy suti ze sypkých materiálů | t | 178.678 |  | 0 | CS ÚRS 2021 01 |  | základní |  | 0 | 0 | 0 | 0 | 0 | 4 | K | 2 |  |  |  | ROZPOCET | 0 | 0 | 0 | 0 | 0 | 1 | 0 | 4 | 410898835
| PP |  | Vodorovná doprava suti bez naložení, ale se složením a s hrubým urovnáním Příplatek k ceně za každý další i započatý 1 km přes 1 km | [14 empty] | PP | 2
| VV |  | Na skládku do 18 km | [14 empty] | VV | 2 | 1 | True | 0 | ROZPOCET
| VV |  | "Kamenivo drcené 100 mm" 32,159*0,3*(18-1) |  | 164.011 | [12 empty] | VV | 2 | 2 | True | 0 | ROZPOCET
| VV |  | "čištění příkopu" 0,679*(18-1) |  | 11.543 | [12 empty] | VV | 2 | 2 | True | 0 | ROZPOCET
| VV |  | Na deponii dle určení stavebníka do 2 km | [14 empty] | VV | 2 | 1 | True | 0 | ROZPOCET
| VV |  | "vyfrézovaný materiál" 3,124*(2-1) |  | 3.124 | [12 empty] | VV | 2 | 2 | True | 0 | ROZPOCET
| VV |  | Součet |  | 178.678 | [12 empty] | VV | 2 | 4 | True | 1 | ROZPOCET
95 | K | 997221561 | Vodorovná doprava suti z kusových materiálů do 1 km | t | 47.392 |  | 0 | CS ÚRS 2021 01 |  | základní |  | 0 | 0 | 0 | 0 | 0 | 4 | K | 2 |  |  |  | ROZPOCET | 0 | 0 | 0 | 0 | 0 | 1 | 0 | 4 | -655474892
| PP |  | Vodorovná doprava suti bez naložení, ale se složením a s hrubým urovnáním z kusových materiálů, na vzdálenost do 1 km | [14 empty] | PP | 2
| VV |  | Na skládku do 18 km | [14 empty] | VV | 2 | 1 | True | 0 | ROZPOCET
| VV |  | "Rozebraná betonová dlažba,jedn.suti 0,26t/m2" 163,5*0,26 |  | 42.51 | [12 empty] | VV | 2 | 2 | True | 0 | ROZPOCET
| VV |  | "předláždění chodníku,nahrazení dlažbou pro nevidomé,jedn.suti 0,26t/m2" 9,1*0,26 |  | 2.366 | [12 empty] | VV | 2 | 2 | True | 0 | ROZPOCET
| VV |  | Mezisoučet |  | 44.876 | [12 empty] | VV | 2 | 3 | True | 0 | ROZPOCET
| VV |  | "živice" 2,516 |  | 2.516 | [12 empty] | VV | 2 | 2 | True | 0 | ROZPOCET
| VV |  | Součet |  | 47.392 | [12 empty] | VV | 2 | 4 | True | 1 | ROZPOCET
96 | K | 997221569 | Příplatek ZKD 1 km u vodorovné dopravy suti z kusových materiálů | t | 805.664 |  | 0 | CS ÚRS 2021 01 |  | základní |  | 0 | 0 | 0 | 0 | 0 | 4 | K | 2 |  |  |  | ROZPOCET | 0 | 0 | 0 | 0 | 0 | 1 | 0 | 4 | -624541160
| PP |  | Vodorovná doprava suti bez naložení, ale se složením a s hrubým urovnáním Příplatek k ceně za každý další i započatý 1 km přes 1 km | [14 empty] | PP | 2
| VV |  | Na skládku do 18 km | [14 empty] | VV | 2 | 1 | True | 0 | ROZPOCET
| VV |  | "vybouraná betonová dlažba" 42,51*(18-1) |  | 722.67 | [12 empty] | VV | 2 | 2 | True | 0 | ROZPOCET
| VV |  | "předláždění chodníku,nahrazení dlažbou pro nevidomé,jedn.suti 0,26t/m2" (9,1*0,26)*(18-1) |  | 40.222 | [12 empty] | VV | 2 | 2 | True | 0 | ROZPOCET
| VV |  | "živice" 2,516*(18-1) |  | 42.772 | [12 empty] | VV | 2 | 2 | True | 0 | ROZPOCET
| VV |  | Součet |  | 805.664 | [12 empty] | VV | 2 | 4 | True | 1 | ROZPOCET
97 | K | 997221571 | Vodorovná doprava vybouraných hmot do 1 km | t | 26.248 |  | 0 | CS ÚRS 2021 01 |  | základní |  | 0 | 0 | 0 | 0 | 0 | 4 | K | 2 |  |  |  | ROZPOCET | 0 | 0 | 0 | 0 | 0 | 1 | 0 | 4 | 1048772981
| PP |  | Vodorovná doprava vybouraných hmot bez naložení, ale se složením a s hrubým urovnáním na vzdálenost do 1 km | [14 empty] | PP | 2
| VV |  | Na skládku odpadu 18 km | [14 empty] | VV | 2 | 1 | True | 0 | ROZPOCET
| VV |  | "Vytrhané obrubníky betonové" 23,956+2,21 |  | 26.166 | [12 empty] | VV | 2 | 2 | True | 0 | ROZPOCET
| VV |  | Na deponii stavebníka do 2 km | [14 empty] | VV | 2 | 1 | True | 0 | ROZPOCET
| VV |  | "odstraněné SDZ se sloupky 1 ks" 0,082 |  | 0.082 | [12 empty] | VV | 2 | 2 | True | 0 | ROZPOCET
| VV |  | Součet |  | 26.248 | [12 empty] | VV | 2 | 4 | True | 1 | ROZPOCET
98 | K | 997221579 | Příplatek ZKD 1 km u vodorovné dopravy vybouraných hmot | t | 446.216 |  | 0 | CS ÚRS 2021 01 |  | základní |  | 0 | 0 | 0 | 0 | 0 | 4 | K | 2 |  |  |  | ROZPOCET | 0 | 0 | 0 | 0 | 0 | 1 | 0 | 4 | 36611007
| PP |  | Vodorovná doprava vybouraných hmot bez naložení, ale se složením a s hrubým urovnáním na vzdálenost Příplatek k ceně za každý další i započatý 1 km přes 1 km | [14 empty] | PP | 2
| VV |  | Na skládku odpadu 18 km | [14 empty] | VV | 2 | 1 | True | 0 | ROZPOCET
| VV |  | "Vytrhané obrubníky betonové" (23,956+2,21)*(18-1) |  | 444.822 | [12 empty] | VV | 2 | 2 | True | 0 | ROZPOCET
| VV |  | Na deponii stavebníka do 2 km | [14 empty] | VV | 2 | 1 | True | 0 | ROZPOCET
| VV |  | "sloupky SDZ, 1 ks" 0,082*(18-1) |  | 1.394 | [12 empty] | VV | 2 | 2 | True | 0 | ROZPOCET
| VV |  | Součet |  | 446.216 | [12 empty] | VV | 2 | 4 | True | 1 | ROZPOCET
99 | K | 997221615 | Poplatek za uložení na skládce (skládkovné) stavebního odpadu betonového kód odpadu 17 01 01 | t | 71.042 |  | 0 | CS ÚRS 2021 01 |  | základní |  | 0 | 0 | 0 | 0 | 0 | 4 | K | 2 |  |  |  | ROZPOCET | 0 | 0 | 0 | 0 | 0 | 1 | 0 | 4 | 1827979774
| PP |  | Poplatek za uložení stavebního odpadu na skládce (skládkovné) z prostého betonu zatříděného do Katalogu odpadů pod kódem 17 01 01 | [14 empty] | PP | 2
| VV |  | "Rozebraná betonová dlažba" 44,876 |  | 44.876 | [12 empty] | VV | 2 | 2 | True | 0 | ROZPOCET
| VV |  | "Vytrhané obrubníky betonové" 23,956+2,21 |  | 26.166 | [12 empty] | VV | 2 | 2 | True | 0 | ROZPOCET
| VV |  | Součet |  | 71.042 | [12 empty] | VV | 2 | 4 | True | 1 | ROZPOCET
100 | K | 997221645 | Poplatek za uložení na skládce (skládkovné) odpadu asfaltového bez dehtu kód odpadu 17 03 02 | t | 2.516 |  | 0 | CS ÚRS 2021 01 |  | základní |  | 0 | 0 | 0 | 0 | 0 | 4 | K | 2 |  |  |  | ROZPOCET | 0 | 0 | 0 | 0 | 0 | 1 | 0 | 4 | 134186201
| PP |  | Poplatek za uložení stavebního odpadu na skládce (skládkovné) asfaltového bez obsahu dehtu zatříděného do Katalogu odpadů pod kódem 17 03 02 | [14 empty] | PP | 2
| VV |  | "vybouraná živice" 2,516 |  | 2.516 | [12 empty] | VV | 2 | 2 | True | 1 | ROZPOCET
| VV |  | dle vyhl. č.130/209 | [14 empty] | VV | 2 | 1 | True | 0 | ROZPOCET
101 | K | 997221655 | Poplatek za uložení na skládce (skládkovné) zeminy a kamení kód odpadu 17 05 04 | t | 10.327 |  | 0 | CS ÚRS 2021 01 |  | základní |  | 0 | 0 | 0 | 0 | 0 | 4 | K | 2 |  |  |  | ROZPOCET | 0 | 0 | 0 | 0 | 0 | 1 | 0 | 4 | 863239822
| PP |  | Poplatek za uložení stavebního odpadu na skládce (skládkovné) zeminy a kamení zatříděného do Katalogu odpadů pod kódem 17 05 04 | [14 empty] | PP | 2
| VV |  | "Kamenivo drcené 100 mm, 70% použito do AZ" 32,159*0,3 |  | 9.648 | [12 empty] | VV | 2 | 2 | True | 0 | ROZPOCET
| VV |  | "čištění příkopu" 0,679 |  | 0.679 | [12 empty] | VV | 2 | 2 | True | 0 | ROZPOCET
| VV |  | Součet |  | 10.327 | [12 empty] | VV | 2 | 4 | True | 1 | ROZPOCET
| D | 998 | Přesun hmot |  |  |  | 0 |  |  |  |  | 0 |  | 0 |  | 0 | 1 | D | 1 |  |  |  | ROZPOCET | [6 empty] | 0
102 | K | 998225111 | Přesun hmot pro pozemní komunikace s krytem z kamene, monolitickým betonovým nebo živičným | t | 170.011 |  | 0 | CS ÚRS 2021 01 |  | základní |  | 0 | 0 | 0 | 0 | 0 | 4 | K | 2 |  |  |  | ROZPOCET | 0 | 0 | 0 | 0 | 0 | 1 | 0 | 4 | -649799546
| PP |  | Přesun hmot pro komunikace s krytem z kameniva, monolitickým betonovým nebo živičným dopravní vzdálenost do 200 m jakékoliv délky objektu | [14 empty] | PP | 2
| D | PSV | Práce a dodávky PSV |  |  |  | 0 |  |  |  |  | 0 |  | 0 |  | 0 | 2 | D | 0 |  |  |  | ROZPOCET | [6 empty] | 0
| D | 741 | Elektroinstalace - silnoproud |  |  |  | 0 |  |  |  |  | 0 |  | 0 |  | 0 | 2 | D | 1 |  |  |  | ROZPOCET | [6 empty] | 0
103 | K | 741375833w | Demontáž svítidla průmyslového výbojkového venkovního na stožáru přes 3 m se zachováním funkčnosti | kus | 1 |  | 0 | CS ÚRS 2021 01 |  | základní |  | 0 | 0 | 0 | 0 | 0 | 16 | K | 2 |  |  |  | ROZPOCET | 0 | 0 | 0 | 0 | 0 | 1 | 0 | 16 | -1883556564
| PP |  | Demontáž svítidel se zachováním funkčnosti průmyslových výbojkových venkovních na stožáru přes 3 m | [14 empty] | PP | 2
| VV |  | "Dmtž přesouvané lampy VO vč.stožáru "1 |  | 1 | [12 empty] | VV | 2 | 2 | True | 1 | ROZPOCET
| D | M | Práce a dodávky M |  |  |  | 0 |  |  |  |  | 0 |  | 0 |  | 0 | 3 | D | 0 |  |  |  | ROZPOCET | [6 empty] | 0
| D | 21-M | Elektromontáže |  |  |  | 0 |  |  |  |  | 0 |  | 0 |  | 0 | 3 | D | 1 |  |  |  | ROZPOCET | [6 empty] | 0
104 | K | 210204011w | Montáž stožárů osvětlení ocelových samostatně stojících délky do 12 m | kus | 1 |  | 0 | CS ÚRS 2021 01 |  | základní |  | 0 | 0 | 0 | 0 | 0 | 64 | K | 2 |  |  |  | ROZPOCET | 0 | 0 | 0 | 0 | 0 | 1 | 0 | 64 | -1296365671
| PP |  | Montáž stožárů osvětlení, bez zemních prací ocelových samostatně stojících, délky do 12 m | [14 empty] | PP | 2
| VV |  | "Mtž přesouvaného stožáru a svítidla VO " 1 |  | 1 | [12 empty] | VV | 2 | 2 | True | 1 | ROZPOCET
| VV |  | beton.základ, stožárové pouzdro,kabel AYKY 4x16+ZeZn10, | [14 empty] | VV | 2 | 1 | True | 0 | ROZPOCET
| VV |  | vč.dodání potřebného materiálu a nasvorkování | [14 empty] | VV | 2 | 1 | True | 0 | ROZPOCET