## G - Venkovní učebna
Zadání s výkazem výměr
Stavba: |  | Úpravy školní zahrady MŠ Kopeček Třeboň
Objekt: |  | G - Venkovní učebna
P.Č. | KCN | Kód položky | Zkrácený popis | MJ | Výměra
|  | HSV | Práce a dodávky HSV
|  | 1 | Zemní práce
1 | 001 | 133202011 | Hloubení šachet ručním nebo pneum nářadím v soudržných horninách tř. 3, plocha výkopu do 4 m2 | m3 | 0.51
2 | 231 | 181111111 | Plošná úprava terénu do 500 m2 zemina tř 1 až 4 nerovnosti do +/- 100 mm v rovinně a svahu do 1:5 | m2 | 20
3 | 001 | 181301102 | Rozprostření ornice tl vrstvy do 150 mm pl do 500 m2 v rovině nebo ve svahu do 1:5 | m2 | 20
4 | 231 | 181411131 | Založení parkového trávníku výsevem plochy do 1000 m2 v rovině a ve svahu do 1:5 | m2 | 20
5 | 005 | 005724100 | osivo směs travní parková | kg | 0.5
|  |  | 20 * 0,025 |  | 0.5
|  | 2 | Zakládání
6 | 011 | 275313311 | Základové patky z betonu tř. C 8/10 | m3 | 0.51
|  | 6 | Úpravy povrchů, podlahy a osazování výplní
7 | 011 | 631311114 | Mazanina tl do 80 mm z betonu prostého tř. C 16/20 | m3 | 0.72
|  |  | 12*0,06 |  | 0.72
8 | 011 | 631319011 | Příplatek k mazanině tl do 80 mm za přehlazení povrchu | m3 | 0.72
9 | 011 | 631351101 | Zřízení bednění rýh a hran v podlahách | m2 | 1.5
10 | 011 | 631351102 | Odstranění bednění rýh a hran v podlahách | m2 | 1.5
|  | 9 | Ostatní konstrukce a práce-bourání
11 | 011 | 953943122 | Osazování výrobků do 5 kg/kus do betonu bez jejich dodání | kus | 4
12 |  | SPCM9531 | dodávka kotevních patek pro sloupky ocelových zinkovaných | kus | 4
|  | 99 | Přesuny hmot a sutí
13 | 231 | 998231311 | Přesun hmot pro sadovnické a krajinářské úpravy vodorovně do 5000 m | t | 2.797
|  | PSV | Práce a dodávky PSV
|  | 711 | Izolace proti vodě, vlhkosti a plynům
14 | 711 | 711131811 | Odstranění izolace proti zemní vlhkosti vodorovné | m2 | 12
|  | 762 | Konstrukce tesařské
15 | 762 | 762081150 | Hoblování hraněného řeziva ve staveništní dílně | m3 | 2
16 | 762 | 762332532 | Montáž vázaných kcí krovů pravidelných z řeziva hoblovaného průřezové plochy do 224 cm2 | m | 65
17 | 605 | 605121210 | řezivo jehličnaté hranol jakost I-II délka 4 - 5 m | m3 | 1.6
18 | 762 | 762341250 | Montáž bednění střech rovných a šikmých sklonu do 60° z hoblovaných prken | m2 | 12
19 | 605 | 605151110 | řezivo jehličnaté boční prkno jakost I.-II. 2 - 3 cm | m3 | 0.4
20 | 762 | 762395000 | Spojovací prostředky pro montáž krovu, bednění, laťování, světlíky, klíny | m3 | 2
21 | R | 762501 | Dodávka a montáž laviček včetně nátěru | m | 11
22 | 762 | 998762201 | Přesun hmot procentní pro kce tesařské v objektech v do 6 m | %
|  | 764 | Konstrukce klempířské
23 | 764 | 764323220 | Oplechování Pz okapů lepenková krytina rš 250 mm | m | 14
24 | 764 | 998764201 | Přesun hmot procentní pro konstrukce klempířské v objektech v do 6 m | %
|  | 765 | Konstrukce pokrývačské
25 | 765 | 765153012 | Krytina bitumenová ze šindelů diagonálního tvaru sklonu přes 20 do 30° | m2 | 14.5
26 | 765 | 765153102 | Krytina bitumenová okapová hrana ze šindelů bez rozlišení tvaru | m | 5
27 | 765 | 998765201 | Přesun hmot procentní pro krytiny skládané v objektech v do 6 m | %
|  | 783 | Dokončovací práce - nátěry
28 | 783 | 783522000 | Nátěry syntetické klempířských konstrukcí barva standardní dvojnásobné a základní | m2 | 2.8
29 | 783 | 783721112 | Nátěry syntetické tesařských konstrukcí barva dražší lazurovacím lakem 2x lakování | m2 | 53.5
Celkem