## N - Záhon bobulovin
Zadání s výkazem výměr
Stavba: |  | Úpravy školní zahrady MŠ Kopeček Třeboň
Objekt: |  | N - Záhon bobulovin
P.Č. | KCN | Kód položky | Zkrácený popis | MJ | Výměra
|  | HSV | Práce a dodávky HSV
|  | 1 | Zemní práce
1 | 001 | 121101101 | Sejmutí ornice s přemístěním na vzdálenost do 50 m | m3 | 4.1
2 | 001 | 131203101 | Hloubení jam ručním nebo pneum nářadím v soudržných horninách tř. 3 | m3 | 2.5
3 | 001 | 132202101 | Hloubení rýh š do 600 mm ručním nebo pneum nářadím v soudržných horninách tř. 3 | m3 | 1.6
4 | 001 | 162201211 | Vodorovné přemístění výkopku z horniny tř. 1 až 4 stavebním kolečkem do 10 m | m3 | 4.1
|  |  | 2,5+1,6 |  | 4.1
5 | 001 | 162201219 | Příplatek k vodorovnému přemístění výkopku z horniny tř. 1 až 4 stavebním kolečkem ZKD 10 m | m3 | 16.4
|  |  | 4,1*4 |  | 16.4
6 | 001 | 174101102 | Zásyp v uzavřených prostorech sypaninou se zhutněním | m3 | 0.5
7 | 001 | 181301103 | Rozprostření ornice tl vrstvy do 200 mm pl do 500 m2 v rovině nebo ve svahu do 1:5 | m2 | 17
8 | 231 | 181411131 | Založení parkového trávníku výsevem plochy do 1000 m2 v rovině a ve svahu do 1:5 | m2 | 8
9 | 005 | 005724100 | osivo směs travní parková | kg | 0.2
|  |  | 8 * 0,025 |  | 0.2
10 | 231 | 183211312 | Výsadba trvalek prostokořenných | kus | 5
11 |  | SPCM18321 | dodávka podsadba levandulí | kus | 5
12 | 231 | 183403141 | Obdělání půdy rytím starého trávníku v rovině a svahu do 1:5 | m2 | 21
13 | 231 | 184102212 | Výsadba keře bez balu v do 1 m do nádob nebo zvýšených záhonů se zalitím v rovině a svahu do 1:5 | kus | 7
14 |  | SPCM1841 | dodávka keřů rybíz, angrešt | kus | 7
|  | 3 | Svislé a kompletní konstrukce
15 | 231 | 338950115 | Osazení řady kůlů v rovině a ve svahu do 1:5 se zadusáním do zeminy výška kůlu nad zemí do 0,3 m | m | 24
16 |  | 605840018 | dodávka kůlů D 40mm, dl.300mm, akát | kus | 600
|  | 9 | Ostatní konstrukce a práce-bourání
|  | 99 | Přesuny hmot a sutí
17 | 231 | 998231311 | Přesun hmot pro sadovnické a krajinářské úpravy vodorovně do 5000 m | t | 0.01
Celkem