## U - Podzemní jímka na dešťovou
Zadání s výkazem výměr
Stavba: |  | Úpravy školní zahrady MŠ Kopeček Třeboň
Objekt: |  | U - Podzemní jímka na dešťovou vodu
P.Č. | KCN | Kód položky | Zkrácený popis | MJ | Výměra
|  | HSV | Práce a dodávky HSV
|  | 1 | Zemní práce
1 | 001 | 131201101 | Hloubení jam nezapažených v hornině tř. 3 objemu do 100 m3 | m3 | 6.9
2 | 001 | 131201109 | Příplatek za lepivost u hloubení jam nezapažených v hornině tř. 3 | m3 | 6.9
3 | 001 | 132201101 | Hloubení rýh š do 600 mm v hornině tř. 3 objemu do 100 m3 | m3 | 10
4 | 001 | 132201109 | Příplatek za lepivost k hloubení rýh š do 600 mm v hornině tř. 3 | m3 | 10
5 | 001 | 162201102 | Vodorovné přemístění do 50 m výkopku/sypaniny z horniny tř. 1 až 4 | m3 | 6.9
6 | 001 | 167101101 | Nakládání výkopku z hornin tř. 1 až 4 do 100 m3 | m3 | 6.9
7 | 001 | 171101101 | Uložení sypaniny z hornin soudržných do násypů zhutněných | m3 | 5.3
8 | 001 | 171201201 | Uložení sypaniny na skládky | m3 | 6.9
9 | 001 | 175101101 | Obsypání potrubí bez prohození sypaniny z hornin tř. 1 až 4 uloženým do 3 m od kraje výkopu | m3 | 1.2
10 | 583 | 583313450 | kamenivo těžené drobné frakce 0-4 | t | 2.4
|  |  | 1,2 * 2 |  | 2.4
11 | 001 | 175101201 | Obsypání objektů bez prohození sypaniny z hornin tř. 1 až 4 uloženým do 30 m od kraje objektu | m3 | 11.5
|  |  | 7,6+3,9 |  | 11.5
12 | 001 | 175101209 | Příplatek k obsypání objektu sypaninou uloženou do 30 m od kraje objektu za prohození sypaniny | m3 | 11.5
13 | 231 | 181111111 | Plošná úprava terénu do 500 m2 zemina tř 1 až 4 nerovnosti do +/- 100 mm v rovinně a svahu do 1:5 | m2 | 20
14 | 001 | 181301102 | Rozprostření ornice tl vrstvy do 150 mm pl do 500 m2 v rovině nebo ve svahu do 1:5 | m2 | 20
15 | 231 | 181411131 | Založení parkového trávníku výsevem plochy do 1000 m2 v rovině a ve svahu do 1:5 | m2 | 20
16 | 005 | 005724100 | osivo směs travní parková | kg | 0.5
|  |  | 20 * 0,025 |  | 0.5
|  | 3 | Svislé a kompletní konstrukce
|  | 38 | Různé kompletní konstrukce
17 | R | 380001 | Osazení železobetonové jímky | kus | 1
18 |  | SPCM381 | dodávka železobetonové jímky 2700/1600/1600m se vstupníšachtou v 0,5m | kus | 1
|  | 8 | Trubní vedení
19 | 271 | 871265211 | Kanalizační potrubí z tvrdého PVC-systém KG tuhost třídy SN4 DN100 | m | 32
|  | 9 | Ostatní konstrukce a práce-bourání
|  | 99 | Přesuny hmot a sutí
20 | 231 | 998231311 | Přesun hmot pro sadovnické a krajinářské úpravy vodorovně do 5000 m | t | 2.441
Celkem