## V - Mlatový chodník
Zadání s výkazem výměr
Stavba: |  | Úpravy školní zahrady MŠ Kopeček Třeboň
Objekt: |  | V - Mlatový chodník
P.Č. | KCN | Kód položky | Zkrácený popis | MJ | Výměra
|  | HSV | Práce a dodávky HSV
|  | 1 | Zemní práce
1 | 001 | 121101101 | Sejmutí ornice s přemístěním na vzdálenost do 50 m | m3 | 11.5
2 | 231 | 181111111 | Plošná úprava terénu do 500 m2 zemina tř 1 až 4 nerovnosti do +/- 100 mm v rovinně a svahu do 1:5 | m2 | 68.4
3 | 231 | 181411131 | Založení parkového trávníku výsevem plochy do 1000 m2 v rovině a ve svahu do 1:5 | m2 | 68.4
4 | 005 | 005724100 | osivo směs travní parková | kg | 1.71
|  |  | 68,4 * 0,025 |  | 1.71
|  | 2 | Zakládání
5 | 002 | 213141111 | Zřízení vrstvy z geotextilie v rovině nebo ve sklonu do 1:5 š do 3 m | m2 | 51.3
6 | 693 | 693110610 | geotextilie netkaná geoNetex M, 200 g/m2, šíře 250 cm | m2 | 55
|  | 5 | Komunikace
7 | 221 | 564851111 | Podklad ze štěrkodrtě ŠD tl 150 mm | m2 | 51.3
8 | 221 | 571907118 | Kryt ze šotoliny tl.50mm | m2 | 51.3
|  | 9 | Ostatní konstrukce a práce-bourání
9 | 231 | 916331111 | Osazení zahradního obrubníku betonového do lože z betonu bez boční opěry | m | 171
10 | 595 | 595150000 | cihla betonová CBP29 šedá 29x14x6,5 cm | kus | 570
|  |  | 171/0,3 |  | 570
|  | 99 | Přesuny hmot a sutí
11 | 231 | 998231311 | Přesun hmot pro sadovnické a krajinářské úpravy vodorovně do 5000 m | t | 21.525
Celkem