## CH - Úkryt pro hmyz a ježky
Zadání s výkazem výměr
Stavba: |  | Úpravy školní zahrady MŠ Kopeček Třeboň
Objekt: |  | CH - Úkryt pro hmyz a ježky
P.Č. | KCN | Kód položky | Zkrácený popis | MJ | Výměra
|  | HSV | Práce a dodávky HSV
|  | 1 | Zemní práce
1 | 001 | 121101101 | Sejmutí ornice s přemístěním na vzdálenost do 50 m | m3 | 4
2 | 001 | 133202011 | Hloubení šachet ručním nebo pneum nářadím v soudržných horninách tř. 3, plocha výkopu do 4 m2 | m3 | 0.512
|  |  | 0,4*0,4*0,8*4 |  | 0.512
3 | 231 | 181111111 | Plošná úprava terénu do 500 m2 zemina tř 1 až 4 nerovnosti do +/- 100 mm v rovinně a svahu do 1:5 | m2 | 10
4 | 231 | 181411131 | Založení parkového trávníku výsevem plochy do 1000 m2 v rovině a ve svahu do 1:5 | m2 | 10
5 | 005 | 005724100 | osivo směs travní parková | kg | 0.25
|  |  | 10 * 0,025 |  | 0.25
|  | 2 | Zakládání
6 | 011 | 275313311 | Základové patky z betonu tř. C 8/10 | m3 | 0.512
|  | 3 | Svislé a kompletní konstrukce
7 | R | 350011001 | Montáž sloupku | kus | 4
8 |  | SPCM3501 | dodávka odkorněného sloupku pr.120mm dl.1500mm | kus | 4
|  | 9 | Ostatní konstrukce a práce-bourání
9 | 011 | 953943122 | Osazování výrobků do 5 kg/kus do betonu bez jejich dodání | kus | 8
10 |  | SPCM9531 | dodávka pásoviny 5/80/140mm | kus | 8
11 | R | 96210500 | Skládání řeziva do hranice š 1m | HZS | 4
12 |  | SPCM9621 | dodávka kulatiny smrk délka 1m | m3 | 5.25
13 | R | 96210501 | Montáž domečku pro ježka | kus | 1
14 |  | SPCM9622 | dodávka domečku pro ježka 50x60x40cm | kus | 1
|  | 99 | Přesuny hmot a sutí
15 | 231 | 998231311 | Přesun hmot pro sadovnické a krajinářské úpravy vodorovně do 5000 m | t | 1.157
|  | PSV | Práce a dodávky PSV
|  | 783 | Dokončovací práce - nátěry
16 | R | 7830001 | Impregnace řeziva tlaková (zdravotně nezávadným prostředkem) | m2 | 2.5
|  |  | 2,5 |  | 2.5
Celkem