## F - Smyslový chodníček
Zadání s výkazem výměr
Stavba: |  | Úpravy školní zahrady MŠ Kopeček Třeboň
Objekt: |  | F - Smyslový chodníček
P.Č. | KCN | Kód položky | Zkrácený popis | MJ | Výměra
|  | HSV | Práce a dodávky HSV
|  | 1 | Zemní práce
1 | 001 | 121101101 | Sejmutí ornice s přemístěním na vzdálenost do 50 m | m3 | 22
2 | R | 150101601 | Násyp z mulčovací kůry | m3 | 0.15
3 | R | 150101602 | Násyp šišky | m3 | 0.15
4 | R | 150101603 | Násyp žaludy | m3 | 0.15
5 | R | 150101604 | Mech | m2 | 3
6 | 231 | 181111111 | Plošná úprava terénu do 500 m2 zemina tř 1 až 4 nerovnosti do +/- 100 mm v rovinně a svahu do 1:5 | m2 | 8
|  | 2 | Zakládání
7 | 002 | 213141111 | Zřízení vrstvy z geotextilie v rovině nebo ve sklonu do 1:5 š do 3 m | m2 | 20
8 | 693 | 693110610 | geotextilie netkaná geoNetex M, 200 g/m2, šíře 250 cm | m2 | 25
|  | 3 | Svislé a kompletní konstrukce
9 | 231 | 338950111 | Osazení řady kůlů v rovině a ve svahu do 1:5 se zadusáním do zeminy výška kůlu nad zemí do 0,5 m | m | 15.7
10 | 231 | 338950143 | Osazení kůlů jednotlivě ve svahu do 1:5 se zadusáním do zeminy výška kůlu nad zemí do 1,5 m | kus | 11
11 |  | 605840015 | dodávka kůlů D 40mm, dl.300mm, akát | kus | 392
12 |  | 605840016 | dodávka kůlů D 150mm, dl.1400mm, akát | kus | 11
|  | 6 | Úpravy povrchů, podlahy a osazování výplní
13 | 011 | 635111132 | Násyp z drobného kameniva 0-4 s udusáním | m3 | 3
14 | 011 | 635111142 | Násyp z kameniva - kačírek | m3 | 0.15
15 | 011 | 635111143 | Násyp z kameniva - valouny | m3 | 0.15
|  | 9 | Ostatní konstrukce a práce-bourání
16 | 231 | 916371111 | Osazování dřevěných obrub z prken nastojato | m | 15
17 |  | SPCM916371 | dodávka prkna borovice 30/300mm | m | 16
18 | R | 959220001 | Dodávka a montáž vodících ok pro provaz vč.dodávky provazu | m | 15.7
|  | 99 | Přesuny hmot a sutí
19 | 231 | 998231311 | Přesun hmot pro sadovnické a krajinářské úpravy vodorovně do 5000 m | t | 6.324
|  | PSV | Práce a dodávky PSV
|  | 783 | Dokončovací práce - nátěry
20 | R | 7830001 | Impregnace řeziva tlaková (zdravotně nezávadným prostředkem) | m2 | 18.6
|  |  | 7,7+10,9 |  | 18.6
Celkem